## 协议格式
Offset | StartBit | bitWidth | Type | Name | Description | GroupName | IsScaled | ScaleA | ScaleB | SystemName | Min | Max | Unit | Tag | ValueTextList | DataValid | DefaultValue
|  | 1 | 2 | SOF | 帧起始位 |  |  |  |  | 帧头 | 0 | 0 |  |  |  |  | 0
|  | 4 | 10 | FMTYPE | 帧类型 |  |  |  |  | 帧类型 | 0 | 8 |  |  | 1:是操作请求帧;2:是广播消息帧;4:是命令响应帧;8:是状态报告帧
|  | 7 | 2 | ID | 标识符 |  |  |  |  | 设备地址 | 0 | 127
|  | 1 | 10 | RTR | 远程发送请求位 |  |  |  |  | 远程发送请求 | 0 | 1 |  |  | 0:不是远程发送请求;1:是远程发送请求 |  | 0
|  | 1 | 10 | IDE | 标识符扩展位 |  |  |  |  | 标识符格式 | 0 | 1 |  |  | 0:标准格式;1:扩展格式 |  | 0
|  | 1 | 2 | r0 | 保留位 |  |  |  |  | 保留位 | 0 | 0 |  |  |  |  | 0
|  | 4 | 2 | DLC | 数据字节长度 |  |  |  |  | 数据长度 | 0 | 8
|  | 64 | 7 | DATA | 数据场 |  |  |  |  | 数据区
|  | 16 | 7 | CRC16 | CRC16校验 |  |  |  |  | CRC校验
|  | 1 | 2 | CRCEOF | CRC结束位 |  |  |  |  | 校验结束 | [6 empty] | 1
|  | 2 | 2 | ACK | 应答场 |  |  |  |  | 应答 | 3 | 3 |  |  |  |  | 3
|  | 7 | 2 | EOF | 帧结束 |  |  |  |  | 帧尾 | 127 | 127 |  |  |  |  | 127
|  | 3 | 2 | SPACE | 帧间空间 |  |  |  |  | 帧间空间 | 7 | 7 |  |  |  |  | 7

## CPM对SSPC进行状态查询
Offset | StartBit | bitWidth | Type | Name | Description | GroupName | IsScaled | ScaleA | ScaleB | SystemName | Min | Max | Unit | Tag | ValueTextList | DataValid
0 | 0 | 7 | 2 | SSPC地址 | SSPC地址。SSPC基地址由1开始，最多支持128个可用端点。在SFZ-28产品中，使用地址范围是1-48；在SFZ-29产品中，使用地址范围是1-32。 | SSPC地址 | FALSE | 1 | 0 | SSPC地址 | 0 | 127 |  |  |  | TRUE
0 | 7 | 4 | 10 | 帧类型 | 帧类型。指示该帧是哪种类型。由四个二进位控制，从高位到低位分别是：SR状态报告；CE命令响应；BI广播消息；OR操作请求。其中，SR和CE仅用作SSPC对CPM，BI和OR仅用作CPM对SSPC。 | 帧类型 | FALSE | 1 | 0 | 帧类型 | 2 | 2 |  |  | 1:是操作请求帧;2:是广播消息帧;4:是命令响应帧;8:是状态报告帧 | TRUE
1 | 3 | 5 | 2 | 保留位1 | 5二进制位保留位，全部置0 | 保留位1 | FALSE | 1 | 0 | 保留位 | 0 | 0 |  |  |  | FALSE
2 | 0 | 8 | 7 | 命令标识 | 命令标识。此处标识为0x11，表示向SSPC进行状态查询请求。 | 命令标识 | FALSE | 1 | 0 | 命令标识 | 17 | 17 |  |  |  | TRUE
3 | 0 | 48 | 2 | 保留位2 | 6字节保留位，全部置0 | 保留位2 | FALSE | 1 | 0 | 保留位 | 0 | 0 |  |  |  | FALSE
9 | 0 | 8 | 10 | 应急标志 | 应急标志。在ELMC正常工作条件下，CPM下发的状态查询数据包中应急标志位为0x00。进入应急工作后，应急标志位设置为0x11。 | 应急标志 | FALSE | 1 | 0 | 应急标志 | 0 | 17 |  |  | 0:正常;17:应急 | TRUE

## CPM对SSPC进行多路通断控制
Offset | StartBit | BitWidth | Type | Name | Description | GroupName | IsScaled | ScaleA | ScaleB | SystemName | Min | Max | Unit | Tag | ValueTextList | DataValid
0 | 0 | 7 | 2 | SSPC地址 | SSPC地址。SSPC基地址由1开始，最多支持128个可用端点。在SFZ-28产品中，使用地址范围是1-48；在SFZ-29产品中，使用地址范围是1-32。 | SSPC地址 | FALSE | 1 | 0 | SSPC地址 | 0 | 127 |  |  |  | TRUE
0 | 7 | 4 | 10 | 帧类型 | 帧类型。指示该帧是哪种类型。由四个二进位控制，从高位到低位分别是：SR状态报告；CE命令响应；BI广播消息；OR操作请求。其中，SR和CE仅用作SSPC对CPM，BI和OR仅用作CPM对SSPC。 | 帧类型 | FALSE | 1 | 0 | 帧类型 | 2 | 2 |  |  | 1:是操作请求帧;2:是广播消息帧;4:是命令响应帧;8:是状态报告帧 | TRUE
1 | 3 | 5 | 2 | 保留位1 | 5二进制位保留位，全部置0 | 保留位1 | FALSE | 1 | 0 | 保留位 | 0 | 0 |  |  |  | FALSE
2 | 0 | 8 | 7 | 命令标识 | 命令标识。此处标识为0x12，表示向SSPC进行多路通断控制。 | 命令标识 | FALSE | 1 | 0 | 命令标识 | 18 | 18 |  |  |  | TRUE
3 | 0 | 1 | 10 | SSPC_通道1 | 控制SSPC通道1关断或开通。“0”则表示该通道关断，“1”表示该通道开通。 | SSPC_通道1 | FALSE | 1 | 0 | 通道代码 | 0 | 1 |  |  | 0:关断;1:开通 | TRUE
3 | 1 | 1 | 10 | SSPC_通道2 | 控制SSPC通道2关断或开通。“0”则表示该通道关断，“1”表示该通道开通。 | SSPC_通道2 | FALSE | 1 | 0 | 通道代码 | 0 | 1 |  |  | 0:关断;1:开通 | TRUE
3 | 2 | 1 | 10 | SSPC_通道3 | 控制SSPC通道3关断或开通。“0”则表示该通道关断，“1”表示该通道开通。 | SSPC_通道3 | FALSE | 1 | 0 | 通道代码 | 0 | 1 |  |  | 0:关断;1:开通 | TRUE
3 | 3 | 1 | 10 | SSPC_通道4 | 控制SSPC通道4关断或开通。“0”则表示该通道关断，“1”表示该通道开通。 | SSPC_通道4 | FALSE | 1 | 0 | 通道代码 | 0 | 1 |  |  | 0:关断;1:开通 | TRUE
3 | 4 | 1 | 10 | SSPC_通道5 | 控制SSPC通道5关断或开通。“0”则表示该通道关断，“1”表示该通道开通。 | SSPC_通道5 | FALSE | 1 | 0 | 通道代码 | 0 | 1 |  |  | 0:关断;1:开通 | TRUE
3 | 5 | 1 | 10 | SSPC_通道6 | 控制SSPC通道6关断或开通。“0”则表示该通道关断，“1”表示该通道开通。 | SSPC_通道6 | FALSE | 1 | 0 | 通道代码 | 0 | 1 |  |  | 0:关断;1:开通 | TRUE
3 | 6 | 1 | 10 | SSPC_通道7 | 控制SSPC通道7关断或开通。“0”则表示该通道关断，“1”表示该通道开通。 | SSPC_通道7 | FALSE | 1 | 0 | 通道代码 | 0 | 1 |  |  | 0:关断;1:开通 | TRUE
3 | 7 | 1 | 10 | SSPC_通道8 | 控制SSPC通道8关断或开通。“0”则表示该通道关断，“1”表示该通道开通。 | SSPC_通道8 | FALSE | 1 | 0 | 通道代码 | 0 | 1 |  |  | 0:关断;1:开通 | TRUE
4 | 0 | 1 | 10 | SSPC_通道9 | 控制SSPC通道9关断或开通。“0”则表示该通道关断，“1”表示该通道开通。 | SSPC_通道9 | FALSE | 1 | 0 | 通道代码 | 0 | 1 |  |  | 0:关断;1:开通 | TRUE
4 | 1 | 1 | 10 | SSPC_通道10 | 控制SSPC通道10关断或开通。“0”则表示该通道关断，“1”表示该通道开通。 | SSPC_通道10 | FALSE | 1 | 0 | 通道代码 | 0 | 1 |  |  | 0:关断;1:开通 | TRUE
4 | 2 | 1 | 10 | SSPC_通道11 | 控制SSPC通道11关断或开通。“0”则表示该通道关断，“1”表示该通道开通。 | SSPC_通道11 | FALSE | 1 | 0 | 通道代码 | 0 | 1 |  |  | 0:关断;1:开通 | TRUE
4 | 3 | 1 | 10 | SSPC_通道12 | 控制SSPC通道12关断或开通。“0”则表示该通道关断，“1”表示该通道开通。 | SSPC_通道12 | FALSE | 1 | 0 | 通道代码 | 0 | 1 |  |  | 0:关断;1:开通 | TRUE
4 | 4 | 1 | 10 | SSPC_通道13 | 控制SSPC通道13关断或开通。“0”则表示该通道关断，“1”表示该通道开通。 | SSPC_通道13 | FALSE | 1 | 0 | 通道代码 | 0 | 1 |  |  | 0:关断;1:开通 | TRUE
4 | 5 | 1 | 10 | SSPC_通道14 | 控制SSPC通道14关断或开通。“0”则表示该通道关断，“1”表示该通道开通。 | SSPC_通道14 | FALSE | 1 | 0 | 通道代码 | 0 | 1 |  |  | 0:关断;1:开通 | TRUE
4 | 6 | 1 | 10 | SSPC_通道15 | 控制SSPC通道15关断或开通。“0”则表示该通道关断，“1”表示该通道开通。 | SSPC_通道15 | FALSE | 1 | 0 | 通道代码 | 0 | 1 |  |  | 0:关断;1:开通 | TRUE
4 | 7 | 1 | 10 | SSPC_通道16 | 控制SSPC通道16关断或开通。“0”则表示该通道关断，“1”表示该通道开通。 | SSPC_通道16 | FALSE | 1 | 0 | 通道代码 | 0 | 1 |  |  | 0:关断;1:开通 | TRUE
5 | 0 | 1 | 10 | SSPC_通道17 | 控制SSPC通道17关断或开通。“0”则表示该通道关断，“1”表示该通道开通。 | SSPC_通道17 | FALSE | 1 | 0 | 通道代码 | 0 | 1 |  |  | 0:关断;1:开通 | TRUE
5 | 1 | 1 | 10 | SSPC_通道18 | 控制SSPC通道18关断或开通。“0”则表示该通道关断，“1”表示该通道开通。 | SSPC_通道18 | FALSE | 1 | 0 | 通道代码 | 0 | 1 |  |  | 0:关断;1:开通 | TRUE
5 | 2 | 1 | 10 | SSPC_通道19 | 控制SSPC通道19关断或开通。“0”则表示该通道关断，“1”表示该通道开通。 | SSPC_通道19 | FALSE | 1 | 0 | 通道代码 | 0 | 1 |  |  | 0:关断;1:开通 | TRUE
5 | 3 | 1 | 10 | SSPC_通道20 | 控制SSPC通道20关断或开通。“0”则表示该通道关断，“1”表示该通道开通。 | SSPC_通道20 | FALSE | 1 | 0 | 通道代码 | 0 | 1 |  |  | 0:关断;1:开通 | TRUE
5 | 4 | 1 | 10 | SSPC_通道21 | 控制SSPC通道21关断或开通。“0”则表示该通道关断，“1”表示该通道开通。 | SSPC_通道21 | FALSE | 1 | 0 | 通道代码 | 0 | 1 |  |  | 0:关断;1:开通 | TRUE
5 | 5 | 1 | 10 | SSPC_通道22 | 控制SSPC通道22关断或开通。“0”则表示该通道关断，“1”表示该通道开通。 | SSPC_通道22 | FALSE | 1 | 0 | 通道代码 | 0 | 1 |  |  | 0:关断;1:开通 | TRUE
5 | 6 | 1 | 10 | SSPC_通道23 | 控制SSPC通道23关断或开通。“0”则表示该通道关断，“1”表示该通道开通。 | SSPC_通道23 | FALSE | 1 | 0 | 通道代码 | 0 | 1 |  |  | 0:关断;1:开通 | TRUE
5 | 7 | 1 | 10 | SSPC_通道24 | 控制SSPC通道24关断或开通。“0”则表示该通道关断，“1”表示该通道开通。 | SSPC_通道24 | FALSE | 1 | 0 | 通道代码 | 0 | 1 |  |  | 0:关断;1:开通 | TRUE
6 | 0 | 1 | 10 | SSPC_通道25 | 控制SSPC通道25关断或开通。“0”则表示该通道关断，“1”表示该通道开通。 | SSPC_通道25 | FALSE | 1 | 0 | 通道代码 | 0 | 1 |  |  | 0:关断;1:开通 | TRUE
6 | 1 | 1 | 10 | SSPC_通道26 | 控制SSPC通道26关断或开通。“0”则表示该通道关断，“1”表示该通道开通。 | SSPC_通道26 | FALSE | 1 | 0 | 通道代码 | 0 | 1 |  |  | 0:关断;1:开通 | TRUE
6 | 2 | 1 | 10 | SSPC_通道27 | 控制SSPC通道27关断或开通。“0”则表示该通道关断，“1”表示该通道开通。 | SSPC_通道27 | FALSE | 1 | 0 | 通道代码 | 0 | 1 |  |  | 0:关断;1:开通 | TRUE
6 | 3 | 1 | 10 | SSPC_通道28 | 控制SSPC通道28关断或开通。“0”则表示该通道关断，“1”表示该通道开通。 | SSPC_通道28 | FALSE | 1 | 0 | 通道代码 | 0 | 1 |  |  | 0:关断;1:开通 | TRUE
6 | 4 | 1 | 10 | SSPC_通道29 | 控制SSPC通道29关断或开通。“0”则表示该通道关断，“1”表示该通道开通。 | SSPC_通道29 | FALSE | 1 | 0 | 通道代码 | 0 | 1 |  |  | 0:关断;1:开通 | TRUE
6 | 5 | 1 | 10 | SSPC_通道30 | 控制SSPC通道30关断或开通。“0”则表示该通道关断，“1”表示该通道开通。 | SSPC_通道30 | FALSE | 1 | 0 | 通道代码 | 0 | 1 |  |  | 0:关断;1:开通 | TRUE
6 | 6 | 1 | 10 | SSPC_通道31 | 控制SSPC通道31关断或开通。“0”则表示该通道关断，“1”表示该通道开通。 | SSPC_通道31 | FALSE | 1 | 0 | 通道代码 | 0 | 1 |  |  | 0:关断;1:开通 | TRUE
6 | 7 | 1 | 10 | SSPC_通道32 | 控制SSPC通道32关断或开通。“0”则表示该通道关断，“1”表示该通道开通。 | SSPC_通道32 | FALSE | 1 | 0 | 通道代码 | 0 | 1 |  |  | 0:关断;1:开通 | TRUE
7 | 0 | 1 | 10 | SSPC_通道33 | 控制SSPC通道33关断或开通。“0”则表示该通道关断，“1”表示该通道开通。SFZ-28适用，SFZ-29置0 | SSPC_通道33 | FALSE | 1 | 0 | 通道代码 | 0 | 1 |  |  | 0:关断;1:开通 | TRUE
7 | 1 | 1 | 10 | SSPC_通道34 | 控制SSPC通道34关断或开通。“0”则表示该通道关断，“1”表示该通道开通。SFZ-28适用，SFZ-29置0 | SSPC_通道34 | FALSE | 1 | 0 | 通道代码 | 0 | 1 |  |  | 0:关断;1:开通 | TRUE
7 | 2 | 1 | 10 | SSPC_通道35 | 控制SSPC通道35关断或开通。“0”则表示该通道关断，“1”表示该通道开通。SFZ-28适用，SFZ-29置0 | SSPC_通道35 | FALSE | 1 | 0 | 通道代码 | 0 | 1 |  |  | 0:关断;1:开通 | TRUE
7 | 3 | 1 | 10 | SSPC_通道36 | 控制SSPC通道36关断或开通。“0”则表示该通道关断，“1”表示该通道开通。SFZ-28适用，SFZ-29置0 | SSPC_通道36 | FALSE | 1 | 0 | 通道代码 | 0 | 1 |  |  | 0:关断;1:开通 | TRUE
7 | 4 | 1 | 10 | SSPC_通道37 | 控制SSPC通道37关断或开通。“0”则表示该通道关断，“1”表示该通道开通。SFZ-28适用，SFZ-29置0 | SSPC_通道37 | FALSE | 1 | 0 | 通道代码 | 0 | 1 |  |  | 0:关断;1:开通 | TRUE
7 | 5 | 1 | 10 | SSPC_通道38 | 控制SSPC通道38关断或开通。“0”则表示该通道关断，“1”表示该通道开通。SFZ-28适用，SFZ-29置0 | SSPC_通道38 | FALSE | 1 | 0 | 通道代码 | 0 | 1 |  |  | 0:关断;1:开通 | TRUE
7 | 6 | 1 | 10 | SSPC_通道39 | 控制SSPC通道39关断或开通。“0”则表示该通道关断，“1”表示该通道开通。SFZ-28适用，SFZ-29置0 | SSPC_通道39 | FALSE | 1 | 0 | 通道代码 | 0 | 1 |  |  | 0:关断;1:开通 | TRUE
7 | 7 | 1 | 10 | SSPC_通道40 | 控制SSPC通道40关断或开通。“0”则表示该通道关断，“1”表示该通道开通。SFZ-28适用，SFZ-29置0 | SSPC_通道40 | FALSE | 1 | 0 | 通道代码 | 0 | 1 |  |  | 0:关断;1:开通 | TRUE
8 | 0 | 1 | 10 | SSPC_通道41 | 控制SSPC通道41关断或开通。“0”则表示该通道关断，“1”表示该通道开通。SFZ-28适用，SFZ-29置0 | SSPC_通道41 | FALSE | 1 | 0 | 通道代码 | 0 | 1 |  |  | 0:关断;1:开通 | TRUE
8 | 1 | 1 | 10 | SSPC_通道42 | 控制SSPC通道42关断或开通。“0”则表示该通道关断，“1”表示该通道开通。SFZ-28适用，SFZ-29置0 | SSPC_通道42 | FALSE | 1 | 0 | 通道代码 | 0 | 1 |  |  | 0:关断;1:开通 | TRUE
8 | 2 | 1 | 10 | SSPC_通道43 | 控制SSPC通道43关断或开通。“0”则表示该通道关断，“1”表示该通道开通。SFZ-28适用，SFZ-29置0 | SSPC_通道43 | FALSE | 1 | 0 | 通道代码 | 0 | 1 |  |  | 0:关断;1:开通 | TRUE
8 | 3 | 1 | 10 | SSPC_通道44 | 控制SSPC通道44关断或开通。“0”则表示该通道关断，“1”表示该通道开通。SFZ-28适用，SFZ-29置0 | SSPC_通道44 | FALSE | 1 | 0 | 通道代码 | 0 | 1 |  |  | 0:关断;1:开通 | TRUE
8 | 4 | 1 | 10 | SSPC_通道45 | 控制SSPC通道45关断或开通。“0”则表示该通道关断，“1”表示该通道开通。SFZ-28适用，SFZ-29置0 | SSPC_通道45 | FALSE | 1 | 0 | 通道代码 | 0 | 1 |  |  | 0:关断;1:开通 | TRUE
8 | 5 | 1 | 10 | SSPC_通道46 | 控制SSPC通道46关断或开通。“0”则表示该通道关断，“1”表示该通道开通。SFZ-28适用，SFZ-29置0 | SSPC_通道46 | FALSE | 1 | 0 | 通道代码 | 0 | 1 |  |  | 0:关断;1:开通 | TRUE
8 | 6 | 1 | 10 | SSPC_通道47 | 控制SSPC通道47关断或开通。“0”则表示该通道关断，“1”表示该通道开通。SFZ-28适用，SFZ-29置0 | SSPC_通道47 | FALSE | 1 | 0 | 通道代码 | 0 | 1 |  |  | 0:关断;1:开通 | TRUE
8 | 7 | 1 | 10 | SSPC_通道48 | 控制SSPC通道48关断或开通。“0”则表示该通道关断，“1”表示该通道开通。SFZ-28适用，SFZ-29置0 | SSPC_通道48 | FALSE | 1 | 0 | 通道代码 | 0 | 1 |  |  | 0:关断;1:开通 | TRUE
9 | 0 | 8 | 2 | 保留位2 | 保留位，该字节置为0x00 | 保留位2 | FALSE | 1 | 0 | 保留位 | 0 | 0 |  |  |  | FALSE

## CPM对SSPC进行多路复位控制
Offset | StartBit | BitWidth | Type | Name | Description | GroupName | IsScaled | ScaleA | ScaleB | SystemName | Min | Max | Unit | Tag | ValueTextList | DataValid
0 | 0 | 7 | 2 | SSPC地址 | SSPC地址。SSPC基地址由1开始，最多支持128个可用端点。在SFZ-28产品中，使用地址范围是1-48；在SFZ-29产品中，使用地址范围是1-32。 | SSPC地址 | FALSE | 1 | 0 | SSPC地址 | 0 | 127 |  |  |  | TRUE
0 | 7 | 4 | 10 | 帧类型 | 帧类型。指示该帧是哪种类型。由四个二进位控制，从高位到低位分别是：SR状态报告；CE命令响应；BI广播消息；OR操作请求。其中，SR和CE仅用作SSPC对CPM，BI和OR仅用作CPM对SSPC。 | 帧类型 | FALSE | 1 | 0 | 帧类型 | 2 | 2 |  |  | 1:是操作请求帧;2:是广播消息帧;4:是命令响应帧;8:是状态报告帧 | TRUE
1 | 3 | 5 | 2 | 保留位1 | 5二进制位保留位，全部置0 | 保留位1 | FALSE | 1 | 0 | 保留位 | 0 | 0 |  |  |  | FALSE
2 | 0 | 8 | 7 | 命令标识 | 命令标识。此处标识为0x13，表示向SSPC进行多路复位控制。 | 命令标识 | FALSE | 1 | 0 | 命令标识 | 19 | 19 |  |  |  | TRUE
3 | 0 | 1 | 10 | SSPC_通道1 | 控制SSPC通道1复位或不复位。“0”则表示该通道不复位，“1”表示该通道复位。 | SSPC_通道1 | FALSE | 1 | 0 | 通道代码 | 0 | 1 |  |  | 0:不复位;1:复位 | TRUE
3 | 1 | 1 | 10 | SSPC_通道2 | 控制SSPC通道2复位或不复位。“0”则表示该通道不复位，“1”表示该通道复位。 | SSPC_通道2 | FALSE | 1 | 0 | 通道代码 | 0 | 1 |  |  | 0:不复位;1:复位 | TRUE
3 | 2 | 1 | 10 | SSPC_通道3 | 控制SSPC通道3复位或不复位。“0”则表示该通道不复位，“1”表示该通道复位。 | SSPC_通道3 | FALSE | 1 | 0 | 通道代码 | 0 | 1 |  |  | 0:不复位;1:复位 | TRUE
3 | 3 | 1 | 10 | SSPC_通道4 | 控制SSPC通道4复位或不复位。“0”则表示该通道不复位，“1”表示该通道复位。 | SSPC_通道4 | FALSE | 1 | 0 | 通道代码 | 0 | 1 |  |  | 0:不复位;1:复位 | TRUE
3 | 4 | 1 | 10 | SSPC_通道5 | 控制SSPC通道5复位或不复位。“0”则表示该通道不复位，“1”表示该通道复位。 | SSPC_通道5 | FALSE | 1 | 0 | 通道代码 | 0 | 1 |  |  | 0:不复位;1:复位 | TRUE
3 | 5 | 1 | 10 | SSPC_通道6 | 控制SSPC通道6复位或不复位。“0”则表示该通道不复位，“1”表示该通道复位。 | SSPC_通道6 | FALSE | 1 | 0 | 通道代码 | 0 | 1 |  |  | 0:不复位;1:复位 | TRUE
3 | 6 | 1 | 10 | SSPC_通道7 | 控制SSPC通道7复位或不复位。“0”则表示该通道不复位，“1”表示该通道复位。 | SSPC_通道7 | FALSE | 1 | 0 | 通道代码 | 0 | 1 |  |  | 0:不复位;1:复位 | TRUE
3 | 7 | 1 | 10 | SSPC_通道8 | 控制SSPC通道8复位或不复位。“0”则表示该通道不复位，“1”表示该通道复位。 | SSPC_通道8 | FALSE | 1 | 0 | 通道代码 | 0 | 1 |  |  | 0:不复位;1:复位 | TRUE
4 | 0 | 1 | 10 | SSPC_通道9 | 控制SSPC通道9复位或不复位。“0”则表示该通道不复位，“1”表示该通道复位。 | SSPC_通道9 | FALSE | 1 | 0 | 通道代码 | 0 | 1 |  |  | 0:不复位;1:复位 | TRUE
4 | 1 | 1 | 10 | SSPC_通道10 | 控制SSPC通道10复位或不复位。“0”则表示该通道不复位，“1”表示该通道复位。 | SSPC_通道10 | FALSE | 1 | 0 | 通道代码 | 0 | 1 |  |  | 0:不复位;1:复位 | TRUE
4 | 2 | 1 | 10 | SSPC_通道11 | 控制SSPC通道11复位或不复位。“0”则表示该通道不复位，“1”表示该通道复位。 | SSPC_通道11 | FALSE | 1 | 0 | 通道代码 | 0 | 1 |  |  | 0:不复位;1:复位 | TRUE
4 | 3 | 1 | 10 | SSPC_通道12 | 控制SSPC通道12复位或不复位。“0”则表示该通道不复位，“1”表示该通道复位。 | SSPC_通道12 | FALSE | 1 | 0 | 通道代码 | 0 | 1 |  |  | 0:不复位;1:复位 | TRUE
4 | 4 | 1 | 10 | SSPC_通道13 | 控制SSPC通道13复位或不复位。“0”则表示该通道不复位，“1”表示该通道复位。 | SSPC_通道13 | FALSE | 1 | 0 | 通道代码 | 0 | 1 |  |  | 0:不复位;1:复位 | TRUE
4 | 5 | 1 | 10 | SSPC_通道14 | 控制SSPC通道14复位或不复位。“0”则表示该通道不复位，“1”表示该通道复位。 | SSPC_通道14 | FALSE | 1 | 0 | 通道代码 | 0 | 1 |  |  | 0:不复位;1:复位 | TRUE
4 | 6 | 1 | 10 | SSPC_通道15 | 控制SSPC通道15复位或不复位。“0”则表示该通道不复位，“1”表示该通道复位。 | SSPC_通道15 | FALSE | 1 | 0 | 通道代码 | 0 | 1 |  |  | 0:不复位;1:复位 | TRUE
4 | 7 | 1 | 10 | SSPC_通道16 | 控制SSPC通道16复位或不复位。“0”则表示该通道不复位，“1”表示该通道复位。 | SSPC_通道16 | FALSE | 1 | 0 | 通道代码 | 0 | 1 |  |  | 0:不复位;1:复位 | TRUE
5 | 0 | 1 | 10 | SSPC_通道17 | 控制SSPC通道17复位或不复位。“0”则表示该通道不复位，“1”表示该通道复位。 | SSPC_通道17 | FALSE | 1 | 0 | 通道代码 | 0 | 1 |  |  | 0:不复位;1:复位 | TRUE
5 | 1 | 1 | 10 | SSPC_通道18 | 控制SSPC通道18复位或不复位。“0”则表示该通道不复位，“1”表示该通道复位。 | SSPC_通道18 | FALSE | 1 | 0 | 通道代码 | 0 | 1 |  |  | 0:不复位;1:复位 | TRUE
5 | 2 | 1 | 10 | SSPC_通道19 | 控制SSPC通道19复位或不复位。“0”则表示该通道不复位，“1”表示该通道复位。 | SSPC_通道19 | FALSE | 1 | 0 | 通道代码 | 0 | 1 |  |  | 0:不复位;1:复位 | TRUE
5 | 3 | 1 | 10 | SSPC_通道20 | 控制SSPC通道20复位或不复位。“0”则表示该通道不复位，“1”表示该通道复位。 | SSPC_通道20 | FALSE | 1 | 0 | 通道代码 | 0 | 1 |  |  | 0:不复位;1:复位 | TRUE
5 | 4 | 1 | 10 | SSPC_通道21 | 控制SSPC通道21复位或不复位。“0”则表示该通道不复位，“1”表示该通道复位。 | SSPC_通道21 | FALSE | 1 | 0 | 通道代码 | 0 | 1 |  |  | 0:不复位;1:复位 | TRUE
5 | 5 | 1 | 10 | SSPC_通道22 | 控制SSPC通道22复位或不复位。“0”则表示该通道不复位，“1”表示该通道复位。 | SSPC_通道22 | FALSE | 1 | 0 | 通道代码 | 0 | 1 |  |  | 0:不复位;1:复位 | TRUE
5 | 6 | 1 | 10 | SSPC_通道23 | 控制SSPC通道23复位或不复位。“0”则表示该通道不复位，“1”表示该通道复位。 | SSPC_通道23 | FALSE | 1 | 0 | 通道代码 | 0 | 1 |  |  | 0:不复位;1:复位 | TRUE
5 | 7 | 1 | 10 | SSPC_通道24 | 控制SSPC通道24复位或不复位。“0”则表示该通道不复位，“1”表示该通道复位。 | SSPC_通道24 | FALSE | 1 | 0 | 通道代码 | 0 | 1 |  |  | 0:不复位;1:复位 | TRUE
6 | 0 | 1 | 10 | SSPC_通道25 | 控制SSPC通道25复位或不复位。“0”则表示该通道不复位，“1”表示该通道复位。 | SSPC_通道25 | FALSE | 1 | 0 | 通道代码 | 0 | 1 |  |  | 0:不复位;1:复位 | TRUE
6 | 1 | 1 | 10 | SSPC_通道26 | 控制SSPC通道26复位或不复位。“0”则表示该通道不复位，“1”表示该通道复位。 | SSPC_通道26 | FALSE | 1 | 0 | 通道代码 | 0 | 1 |  |  | 0:不复位;1:复位 | TRUE
6 | 2 | 1 | 10 | SSPC_通道27 | 控制SSPC通道27复位或不复位。“0”则表示该通道不复位，“1”表示该通道复位。 | SSPC_通道27 | FALSE | 1 | 0 | 通道代码 | 0 | 1 |  |  | 0:不复位;1:复位 | TRUE
6 | 3 | 1 | 10 | SSPC_通道28 | 控制SSPC通道28复位或不复位。“0”则表示该通道不复位，“1”表示该通道复位。 | SSPC_通道28 | FALSE | 1 | 0 | 通道代码 | 0 | 1 |  |  | 0:不复位;1:复位 | TRUE
6 | 4 | 1 | 10 | SSPC_通道29 | 控制SSPC通道29复位或不复位。“0”则表示该通道不复位，“1”表示该通道复位。 | SSPC_通道29 | FALSE | 1 | 0 | 通道代码 | 0 | 1 |  |  | 0:不复位;1:复位 | TRUE
6 | 5 | 1 | 10 | SSPC_通道30 | 控制SSPC通道30复位或不复位。“0”则表示该通道不复位，“1”表示该通道复位。 | SSPC_通道30 | FALSE | 1 | 0 | 通道代码 | 0 | 1 |  |  | 0:不复位;1:复位 | TRUE
6 | 6 | 1 | 10 | SSPC_通道31 | 控制SSPC通道31复位或不复位。“0”则表示该通道不复位，“1”表示该通道复位。 | SSPC_通道31 | FALSE | 1 | 0 | 通道代码 | 0 | 1 |  |  | 0:不复位;1:复位 | TRUE
6 | 7 | 1 | 10 | SSPC_通道32 | 控制SSPC通道32复位或不复位。“0”则表示该通道不复位，“1”表示该通道复位。 | SSPC_通道32 | FALSE | 1 | 0 | 通道代码 | 0 | 1 |  |  | 0:不复位;1:复位 | TRUE
7 | 0 | 1 | 10 | SSPC_通道33 | 控制SSPC通道33复位或不复位。“0”则表示该通道不复位，“1”表示该通道复位。SFZ-28适用，SFZ-29置0 | SSPC_通道33 | FALSE | 1 | 0 | 通道代码 | 0 | 1 |  |  | 0:不复位;1:复位 | TRUE
7 | 1 | 1 | 10 | SSPC_通道34 | 控制SSPC通道34复位或不复位。“0”则表示该通道不复位，“1”表示该通道复位。SFZ-28适用，SFZ-29置0 | SSPC_通道34 | FALSE | 1 | 0 | 通道代码 | 0 | 1 |  |  | 0:不复位;1:复位 | TRUE
7 | 2 | 1 | 10 | SSPC_通道35 | 控制SSPC通道35复位或不复位。“0”则表示该通道不复位，“1”表示该通道复位。SFZ-28适用，SFZ-29置0 | SSPC_通道35 | FALSE | 1 | 0 | 通道代码 | 0 | 1 |  |  | 0:不复位;1:复位 | TRUE
7 | 3 | 1 | 10 | SSPC_通道36 | 控制SSPC通道36复位或不复位。“0”则表示该通道不复位，“1”表示该通道复位。SFZ-28适用，SFZ-29置0 | SSPC_通道36 | FALSE | 1 | 0 | 通道代码 | 0 | 1 |  |  | 0:不复位;1:复位 | TRUE
7 | 4 | 1 | 10 | SSPC_通道37 | 控制SSPC通道37复位或不复位。“0”则表示该通道不复位，“1”表示该通道复位。SFZ-28适用，SFZ-29置0 | SSPC_通道37 | FALSE | 1 | 0 | 通道代码 | 0 | 1 |  |  | 0:不复位;1:复位 | TRUE
7 | 5 | 1 | 10 | SSPC_通道38 | 控制SSPC通道38复位或不复位。“0”则表示该通道不复位，“1”表示该通道复位。SFZ-28适用，SFZ-29置0 | SSPC_通道38 | FALSE | 1 | 0 | 通道代码 | 0 | 1 |  |  | 0:不复位;1:复位 | TRUE
7 | 6 | 1 | 10 | SSPC_通道39 | 控制SSPC通道39复位或不复位。“0”则表示该通道不复位，“1”表示该通道复位。SFZ-28适用，SFZ-29置0 | SSPC_通道39 | FALSE | 1 | 0 | 通道代码 | 0 | 1 |  |  | 0:不复位;1:复位 | TRUE
7 | 7 | 1 | 10 | SSPC_通道40 | 控制SSPC通道40复位或不复位。“0”则表示该通道不复位，“1”表示该通道复位。SFZ-28适用，SFZ-29置0 | SSPC_通道40 | FALSE | 1 | 0 | 通道代码 | 0 | 1 |  |  | 0:不复位;1:复位 | TRUE
8 | 0 | 1 | 10 | SSPC_通道41 | 控制SSPC通道41复位或不复位。“0”则表示该通道不复位，“1”表示该通道复位。SFZ-28适用，SFZ-29置0 | SSPC_通道41 | FALSE | 1 | 0 | 通道代码 | 0 | 1 |  |  | 0:不复位;1:复位 | TRUE
8 | 1 | 1 | 10 | SSPC_通道42 | 控制SSPC通道42复位或不复位。“0”则表示该通道不复位，“1”表示该通道复位。SFZ-28适用，SFZ-29置0 | SSPC_通道42 | FALSE | 1 | 0 | 通道代码 | 0 | 1 |  |  | 0:不复位;1:复位 | TRUE
8 | 2 | 1 | 10 | SSPC_通道43 | 控制SSPC通道43复位或不复位。“0”则表示该通道不复位，“1”表示该通道复位。SFZ-28适用，SFZ-29置0 | SSPC_通道43 | FALSE | 1 | 0 | 通道代码 | 0 | 1 |  |  | 0:不复位;1:复位 | TRUE
8 | 3 | 1 | 10 | SSPC_通道44 | 控制SSPC通道44复位或不复位。“0”则表示该通道不复位，“1”表示该通道复位。SFZ-28适用，SFZ-29置0 | SSPC_通道44 | FALSE | 1 | 0 | 通道代码 | 0 | 1 |  |  | 0:不复位;1:复位 | TRUE
8 | 4 | 1 | 10 | SSPC_通道45 | 控制SSPC通道45复位或不复位。“0”则表示该通道不复位，“1”表示该通道复位。SFZ-28适用，SFZ-29置0 | SSPC_通道45 | FALSE | 1 | 0 | 通道代码 | 0 | 1 |  |  | 0:不复位;1:复位 | TRUE
8 | 5 | 1 | 10 | SSPC_通道46 | 控制SSPC通道46复位或不复位。“0”则表示该通道不复位，“1”表示该通道复位。SFZ-28适用，SFZ-29置0 | SSPC_通道46 | FALSE | 1 | 0 | 通道代码 | 0 | 1 |  |  | 0:不复位;1:复位 | TRUE
8 | 6 | 1 | 10 | SSPC_通道47 | 控制SSPC通道47复位或不复位。“0”则表示该通道不复位，“1”表示该通道复位。SFZ-28适用，SFZ-29置0 | SSPC_通道47 | FALSE | 1 | 0 | 通道代码 | 0 | 1 |  |  | 0:不复位;1:复位 | TRUE
8 | 7 | 1 | 10 | SSPC_通道48 | 控制SSPC通道48复位或不复位。“0”则表示该通道不复位，“1”表示该通道复位。SFZ-28适用，SFZ-29置0 | SSPC_通道48 | FALSE | 1 | 0 | 通道代码 | 0 | 1 |  |  | 0:不复位;1:复位 | TRUE
9 | 0 | 8 | 2 | 保留位2 | 保留位，该字节置为0x00 | 保留位2 | FALSE | 1 | 0 | 保留位 | 0 | 0 |  |  |  | FALSE

## CPM对SSPC进行使能配置
Offset | StartBit | BitWidth | Type | Name | Description | GroupName | IsScaled | ScaleA | ScaleB | SystemName | Min | Max | Unit | Tag | ValueTextList | DataValid
0 | 0 | 7 | 2 | SSPC地址 | SSPC地址。SSPC基地址由1开始，最多支持128个可用端点。在SFZ-28产品中，使用地址范围是1-48；在SFZ-29产品中，使用地址范围是1-32。 | SSPC地址 | FALSE | 1 | 0 | SSPC地址 | 0 | 127 |  |  |  | TRUE
0 | 7 | 4 | 10 | 帧类型 | 帧类型。指示该帧是哪种类型。由四个二进位控制，从高位到低位分别是：SR状态报告；CE命令响应；BI广播消息；OR操作请求。其中，SR和CE仅用作SSPC对CPM，BI和OR仅用作CPM对SSPC。 | 帧类型 | FALSE | 1 | 0 | 帧类型 | 2 | 2 |  |  | 1:是操作请求帧;2:是广播消息帧;4:是命令响应帧;8:是状态报告帧 | TRUE
1 | 3 | 5 | 2 | 保留位1 | 5二进制位保留位，全部置0 | 保留位1 | FALSE | 1 | 0 | 保留位 | 0 | 0 |  |  |  | FALSE
2 | 0 | 8 | 7 | 命令标识 | 命令标识。此处标识为0x14，表示向SSPC进行多路使能配置。 | 命令标识 | FALSE | 1 | 0 | 命令标识 | 20 | 20 |  |  |  | TRUE
3 | 0 | 1 | 10 | SSPC_通道1 | 配置SSPC通道1禁用或使能。“0”则表示配置该通道禁用，“1”表示配置该通道使能。 | SSPC_通道1 | FALSE | 1 | 0 | 通道代码 | 0 | 1 |  |  | 0:通道禁用;1:通道使能 | TRUE
3 | 1 | 1 | 10 | SSPC_通道2 | 配置SSPC通道2禁用或使能。“0”则表示配置该通道禁用，“1”表示配置该通道使能。 | SSPC_通道2 | FALSE | 1 | 0 | 通道代码 | 0 | 1 |  |  | 0:通道禁用;1:通道使能 | TRUE
3 | 2 | 1 | 10 | SSPC_通道3 | 配置SSPC通道3禁用或使能。“0”则表示配置该通道禁用，“1”表示配置该通道使能。 | SSPC_通道3 | FALSE | 1 | 0 | 通道代码 | 0 | 1 |  |  | 0:通道禁用;1:通道使能 | TRUE
3 | 3 | 1 | 10 | SSPC_通道4 | 配置SSPC通道4禁用或使能。“0”则表示配置该通道禁用，“1”表示配置该通道使能。 | SSPC_通道4 | FALSE | 1 | 0 | 通道代码 | 0 | 1 |  |  | 0:通道禁用;1:通道使能 | TRUE
3 | 4 | 1 | 10 | SSPC_通道5 | 配置SSPC通道5禁用或使能。“0”则表示配置该通道禁用，“1”表示配置该通道使能。 | SSPC_通道5 | FALSE | 1 | 0 | 通道代码 | 0 | 1 |  |  | 0:通道禁用;1:通道使能 | TRUE
3 | 5 | 1 | 10 | SSPC_通道6 | 配置SSPC通道6禁用或使能。“0”则表示配置该通道禁用，“1”表示配置该通道使能。 | SSPC_通道6 | FALSE | 1 | 0 | 通道代码 | 0 | 1 |  |  | 0:通道禁用;1:通道使能 | TRUE
3 | 6 | 1 | 10 | SSPC_通道7 | 配置SSPC通道7禁用或使能。“0”则表示配置该通道禁用，“1”表示配置该通道使能。 | SSPC_通道7 | FALSE | 1 | 0 | 通道代码 | 0 | 1 |  |  | 0:通道禁用;1:通道使能 | TRUE
3 | 7 | 1 | 10 | SSPC_通道8 | 配置SSPC通道8禁用或使能。“0”则表示配置该通道禁用，“1”表示配置该通道使能。 | SSPC_通道8 | FALSE | 1 | 0 | 通道代码 | 0 | 1 |  |  | 0:通道禁用;1:通道使能 | TRUE
4 | 0 | 1 | 10 | SSPC_通道9 | 配置SSPC通道9禁用或使能。“0”则表示配置该通道禁用，“1”表示配置该通道使能。 | SSPC_通道9 | FALSE | 1 | 0 | 通道代码 | 0 | 1 |  |  | 0:通道禁用;1:通道使能 | TRUE
4 | 1 | 1 | 10 | SSPC_通道10 | 配置SSPC通道10禁用或使能。“0”则表示配置该通道禁用，“1”表示配置该通道使能。 | SSPC_通道10 | FALSE | 1 | 0 | 通道代码 | 0 | 1 |  |  | 0:通道禁用;1:通道使能 | TRUE
4 | 2 | 1 | 10 | SSPC_通道11 | 配置SSPC通道11禁用或使能。“0”则表示配置该通道禁用，“1”表示配置该通道使能。 | SSPC_通道11 | FALSE | 1 | 0 | 通道代码 | 0 | 1 |  |  | 0:通道禁用;1:通道使能 | TRUE
4 | 3 | 1 | 10 | SSPC_通道12 | 配置SSPC通道12禁用或使能。“0”则表示配置该通道禁用，“1”表示配置该通道使能。 | SSPC_通道12 | FALSE | 1 | 0 | 通道代码 | 0 | 1 |  |  | 0:通道禁用;1:通道使能 | TRUE
4 | 4 | 1 | 10 | SSPC_通道13 | 配置SSPC通道13禁用或使能。“0”则表示配置该通道禁用，“1”表示配置该通道使能。 | SSPC_通道13 | FALSE | 1 | 0 | 通道代码 | 0 | 1 |  |  | 0:通道禁用;1:通道使能 | TRUE
4 | 5 | 1 | 10 | SSPC_通道14 | 配置SSPC通道14禁用或使能。“0”则表示配置该通道禁用，“1”表示配置该通道使能。 | SSPC_通道14 | FALSE | 1 | 0 | 通道代码 | 0 | 1 |  |  | 0:通道禁用;1:通道使能 | TRUE
4 | 6 | 1 | 10 | SSPC_通道15 | 配置SSPC通道15禁用或使能。“0”则表示配置该通道禁用，“1”表示配置该通道使能。 | SSPC_通道15 | FALSE | 1 | 0 | 通道代码 | 0 | 1 |  |  | 0:通道禁用;1:通道使能 | TRUE
4 | 7 | 1 | 10 | SSPC_通道16 | 配置SSPC通道16禁用或使能。“0”则表示配置该通道禁用，“1”表示配置该通道使能。 | SSPC_通道16 | FALSE | 1 | 0 | 通道代码 | 0 | 1 |  |  | 0:通道禁用;1:通道使能 | TRUE
5 | 0 | 1 | 10 | SSPC_通道17 | 配置SSPC通道17禁用或使能。“0”则表示配置该通道禁用，“1”表示配置该通道使能。 | SSPC_通道17 | FALSE | 1 | 0 | 通道代码 | 0 | 1 |  |  | 0:通道禁用;1:通道使能 | TRUE
5 | 1 | 1 | 10 | SSPC_通道18 | 配置SSPC通道18禁用或使能。“0”则表示配置该通道禁用，“1”表示配置该通道使能。 | SSPC_通道18 | FALSE | 1 | 0 | 通道代码 | 0 | 1 |  |  | 0:通道禁用;1:通道使能 | TRUE
5 | 2 | 1 | 10 | SSPC_通道19 | 配置SSPC通道19禁用或使能。“0”则表示配置该通道禁用，“1”表示配置该通道使能。 | SSPC_通道19 | FALSE | 1 | 0 | 通道代码 | 0 | 1 |  |  | 0:通道禁用;1:通道使能 | TRUE
5 | 3 | 1 | 10 | SSPC_通道20 | 配置SSPC通道20禁用或使能。“0”则表示配置该通道禁用，“1”表示配置该通道使能。 | SSPC_通道20 | FALSE | 1 | 0 | 通道代码 | 0 | 1 |  |  | 0:通道禁用;1:通道使能 | TRUE
5 | 4 | 1 | 10 | SSPC_通道21 | 配置SSPC通道21禁用或使能。“0”则表示配置该通道禁用，“1”表示配置该通道使能。 | SSPC_通道21 | FALSE | 1 | 0 | 通道代码 | 0 | 1 |  |  | 0:通道禁用;1:通道使能 | TRUE
5 | 5 | 1 | 10 | SSPC_通道22 | 配置SSPC通道22禁用或使能。“0”则表示配置该通道禁用，“1”表示配置该通道使能。 | SSPC_通道22 | FALSE | 1 | 0 | 通道代码 | 0 | 1 |  |  | 0:通道禁用;1:通道使能 | TRUE
5 | 6 | 1 | 10 | SSPC_通道23 | 配置SSPC通道23禁用或使能。“0”则表示配置该通道禁用，“1”表示配置该通道使能。 | SSPC_通道23 | FALSE | 1 | 0 | 通道代码 | 0 | 1 |  |  | 0:通道禁用;1:通道使能 | TRUE
5 | 7 | 1 | 10 | SSPC_通道24 | 配置SSPC通道24禁用或使能。“0”则表示配置该通道禁用，“1”表示配置该通道使能。 | SSPC_通道24 | FALSE | 1 | 0 | 通道代码 | 0 | 1 |  |  | 0:通道禁用;1:通道使能 | TRUE
6 | 0 | 1 | 10 | SSPC_通道25 | 配置SSPC通道25禁用或使能。“0”则表示配置该通道禁用，“1”表示配置该通道使能。 | SSPC_通道25 | FALSE | 1 | 0 | 通道代码 | 0 | 1 |  |  | 0:通道禁用;1:通道使能 | TRUE
6 | 1 | 1 | 10 | SSPC_通道26 | 配置SSPC通道26禁用或使能。“0”则表示配置该通道禁用，“1”表示配置该通道使能。 | SSPC_通道26 | FALSE | 1 | 0 | 通道代码 | 0 | 1 |  |  | 0:通道禁用;1:通道使能 | TRUE
6 | 2 | 1 | 10 | SSPC_通道27 | 配置SSPC通道27禁用或使能。“0”则表示配置该通道禁用，“1”表示配置该通道使能。 | SSPC_通道27 | FALSE | 1 | 0 | 通道代码 | 0 | 1 |  |  | 0:通道禁用;1:通道使能 | TRUE
6 | 3 | 1 | 10 | SSPC_通道28 | 配置SSPC通道28禁用或使能。“0”则表示配置该通道禁用，“1”表示配置该通道使能。 | SSPC_通道28 | FALSE | 1 | 0 | 通道代码 | 0 | 1 |  |  | 0:通道禁用;1:通道使能 | TRUE
6 | 4 | 1 | 10 | SSPC_通道29 | 配置SSPC通道29禁用或使能。“0”则表示配置该通道禁用，“1”表示配置该通道使能。 | SSPC_通道29 | FALSE | 1 | 0 | 通道代码 | 0 | 1 |  |  | 0:通道禁用;1:通道使能 | TRUE
6 | 5 | 1 | 10 | SSPC_通道30 | 配置SSPC通道30禁用或使能。“0”则表示配置该通道禁用，“1”表示配置该通道使能。 | SSPC_通道30 | FALSE | 1 | 0 | 通道代码 | 0 | 1 |  |  | 0:通道禁用;1:通道使能 | TRUE
6 | 6 | 1 | 10 | SSPC_通道31 | 配置SSPC通道31禁用或使能。“0”则表示配置该通道禁用，“1”表示配置该通道使能。 | SSPC_通道31 | FALSE | 1 | 0 | 通道代码 | 0 | 1 |  |  | 0:通道禁用;1:通道使能 | TRUE
6 | 7 | 1 | 10 | SSPC_通道32 | 配置SSPC通道32禁用或使能。“0”则表示配置该通道禁用，“1”表示配置该通道使能。 | SSPC_通道32 | FALSE | 1 | 0 | 通道代码 | 0 | 1 |  |  | 0:通道禁用;1:通道使能 | TRUE
7 | 0 | 1 | 10 | SSPC_通道33 | 配置SSPC通道33禁用或使能。“0”则表示配置该通道禁用，“1”表示配置该通道使能。SFZ-28适用，SFZ-29置0 | SSPC_通道33 | FALSE | 1 | 0 | 通道代码 | 0 | 1 |  |  | 0:通道禁用;1:通道使能 | TRUE
7 | 1 | 1 | 10 | SSPC_通道34 | 配置SSPC通道34禁用或使能。“0”则表示配置该通道禁用，“1”表示配置该通道使能。SFZ-28适用，SFZ-29置0 | SSPC_通道34 | FALSE | 1 | 0 | 通道代码 | 0 | 1 |  |  | 0:通道禁用;1:通道使能 | TRUE
7 | 2 | 1 | 10 | SSPC_通道35 | 配置SSPC通道35禁用或使能。“0”则表示配置该通道禁用，“1”表示配置该通道使能。SFZ-28适用，SFZ-29置0 | SSPC_通道35 | FALSE | 1 | 0 | 通道代码 | 0 | 1 |  |  | 0:通道禁用;1:通道使能 | TRUE
7 | 3 | 1 | 10 | SSPC_通道36 | 配置SSPC通道36禁用或使能。“0”则表示配置该通道禁用，“1”表示配置该通道使能。SFZ-28适用，SFZ-29置0 | SSPC_通道36 | FALSE | 1 | 0 | 通道代码 | 0 | 1 |  |  | 0:通道禁用;1:通道使能 | TRUE
7 | 4 | 1 | 10 | SSPC_通道37 | 配置SSPC通道37禁用或使能。“0”则表示配置该通道禁用，“1”表示配置该通道使能。SFZ-28适用，SFZ-29置0 | SSPC_通道37 | FALSE | 1 | 0 | 通道代码 | 0 | 1 |  |  | 0:通道禁用;1:通道使能 | TRUE
7 | 5 | 1 | 10 | SSPC_通道38 | 配置SSPC通道38禁用或使能。“0”则表示配置该通道禁用，“1”表示配置该通道使能。SFZ-28适用，SFZ-29置0 | SSPC_通道38 | FALSE | 1 | 0 | 通道代码 | 0 | 1 |  |  | 0:通道禁用;1:通道使能 | TRUE
7 | 6 | 1 | 10 | SSPC_通道39 | 配置SSPC通道39禁用或使能。“0”则表示配置该通道禁用，“1”表示配置该通道使能。SFZ-28适用，SFZ-29置0 | SSPC_通道39 | FALSE | 1 | 0 | 通道代码 | 0 | 1 |  |  | 0:通道禁用;1:通道使能 | TRUE
7 | 7 | 1 | 10 | SSPC_通道40 | 配置SSPC通道40禁用或使能。“0”则表示配置该通道禁用，“1”表示配置该通道使能。SFZ-28适用，SFZ-29置0 | SSPC_通道40 | FALSE | 1 | 0 | 通道代码 | 0 | 1 |  |  | 0:通道禁用;1:通道使能 | TRUE
8 | 0 | 1 | 10 | SSPC_通道41 | 配置SSPC通道41禁用或使能。“0”则表示配置该通道禁用，“1”表示配置该通道使能。SFZ-28适用，SFZ-29置0 | SSPC_通道41 | FALSE | 1 | 0 | 通道代码 | 0 | 1 |  |  | 0:通道禁用;1:通道使能 | TRUE
8 | 1 | 1 | 10 | SSPC_通道42 | 配置SSPC通道42禁用或使能。“0”则表示配置该通道禁用，“1”表示配置该通道使能。SFZ-28适用，SFZ-29置0 | SSPC_通道42 | FALSE | 1 | 0 | 通道代码 | 0 | 1 |  |  | 0:通道禁用;1:通道使能 | TRUE
8 | 2 | 1 | 10 | SSPC_通道43 | 配置SSPC通道43禁用或使能。“0”则表示配置该通道禁用，“1”表示配置该通道使能。SFZ-28适用，SFZ-29置0 | SSPC_通道43 | FALSE | 1 | 0 | 通道代码 | 0 | 1 |  |  | 0:通道禁用;1:通道使能 | TRUE
8 | 3 | 1 | 10 | SSPC_通道44 | 配置SSPC通道44禁用或使能。“0”则表示配置该通道禁用，“1”表示配置该通道使能。SFZ-28适用，SFZ-29置0 | SSPC_通道44 | FALSE | 1 | 0 | 通道代码 | 0 | 1 |  |  | 0:通道禁用;1:通道使能 | TRUE
8 | 4 | 1 | 10 | SSPC_通道45 | 配置SSPC通道45禁用或使能。“0”则表示配置该通道禁用，“1”表示配置该通道使能。SFZ-28适用，SFZ-29置0 | SSPC_通道45 | FALSE | 1 | 0 | 通道代码 | 0 | 1 |  |  | 0:通道禁用;1:通道使能 | TRUE
8 | 5 | 1 | 10 | SSPC_通道46 | 配置SSPC通道46禁用或使能。“0”则表示配置该通道禁用，“1”表示配置该通道使能。SFZ-28适用，SFZ-29置0 | SSPC_通道46 | FALSE | 1 | 0 | 通道代码 | 0 | 1 |  |  | 0:通道禁用;1:通道使能 | TRUE
8 | 6 | 1 | 10 | SSPC_通道47 | 配置SSPC通道47禁用或使能。“0”则表示配置该通道禁用，“1”表示配置该通道使能。SFZ-28适用，SFZ-29置0 | SSPC_通道47 | FALSE | 1 | 0 | 通道代码 | 0 | 1 |  |  | 0:通道禁用;1:通道使能 | TRUE
8 | 7 | 1 | 10 | SSPC_通道48 | 配置SSPC通道48禁用或使能。“0”则表示配置该通道禁用，“1”表示配置该通道使能。SFZ-28适用，SFZ-29置0 | SSPC_通道48 | FALSE | 1 | 0 | 通道代码 | 0 | 1 |  |  | 0:通道禁用;1:通道使能 | TRUE
9 | 0 | 8 | 2 | 保留位2 | 保留位，该字节置为0x00 | 保留位2 | FALSE | 1 | 0 | 保留位 | 0 | 0 |  |  |  | FALSE

## CPM对SSPC进行使能配置有效
Offset | StartBit | BitWidth | Type | Name | Description | GroupName | IsScaled | ScaleA | ScaleB | SystemName | Min | Max | Unit | Tag | ValueTextList | DataValid
0 | 0 | 7 | 2 | SSPC地址 | SSPC地址。SSPC基地址由1开始，最多支持128个可用端点。在SFZ-28产品中，使用地址范围是1-48；在SFZ-29产品中，使用地址范围是1-32。 | SSPC地址 | FALSE | 1 | 0 | SSPC地址 | 0 | 127 |  |  |  | TRUE
0 | 7 | 4 | 10 | 帧类型 | 帧类型。指示该帧是哪种类型。由四个二进位控制，从高位到低位分别是：SR状态报告；CE命令响应；BI广播消息；OR操作请求。其中，SR和CE仅用作SSPC对CPM，BI和OR仅用作CPM对SSPC。 | 帧类型 | FALSE | 1 | 0 | 帧类型 | 2 | 2 |  |  | 1:是操作请求帧;2:是广播消息帧;4:是命令响应帧;8:是状态报告帧 | TRUE
1 | 3 | 5 | 2 | 保留位1 | 5二进制位保留位，全部置0 | 保留位1 | FALSE | 1 | 0 | 保留位 | 0 | 0 |  |  |  | FALSE
2 | 0 | 8 | 7 | 命令标识 | 命令标识。此处标识为0x15，表示向SSPC进行通道使能配置有效。 | 命令标识 | FALSE | 1 | 0 | 命令标识 | 21 | 21 |  |  |  | TRUE
3 | 0 | 1 | 10 | SSPC_通道1 | 配置SSPC通道1通道使能配置命令有效或无效。“0”表示该通道使能配置命令无效，“1”表示该通道使能配置命令有效。 | SSPC_通道1 | FALSE | 1 | 0 | 通道代码 | 0 | 1 |  |  | 0:使能配置无效;1:使能配置有效 | TRUE
3 | 1 | 1 | 10 | SSPC_通道2 | 配置SSPC通道2通道使能配置命令有效或无效。“0”表示该通道使能配置命令无效，“1”表示该通道使能配置命令有效。 | SSPC_通道2 | FALSE | 1 | 0 | 通道代码 | 0 | 1 |  |  | 0:使能配置无效;1:使能配置有效 | TRUE
3 | 2 | 1 | 10 | SSPC_通道3 | 配置SSPC通道3通道使能配置命令有效或无效。“0”表示该通道使能配置命令无效，“1”表示该通道使能配置命令有效。 | SSPC_通道3 | FALSE | 1 | 0 | 通道代码 | 0 | 1 |  |  | 0:使能配置无效;1:使能配置有效 | TRUE
3 | 3 | 1 | 10 | SSPC_通道4 | 配置SSPC通道4通道使能配置命令有效或无效。“0”表示该通道使能配置命令无效，“1”表示该通道使能配置命令有效。 | SSPC_通道4 | FALSE | 1 | 0 | 通道代码 | 0 | 1 |  |  | 0:使能配置无效;1:使能配置有效 | TRUE
3 | 4 | 1 | 10 | SSPC_通道5 | 配置SSPC通道5通道使能配置命令有效或无效。“0”表示该通道使能配置命令无效，“1”表示该通道使能配置命令有效。 | SSPC_通道5 | FALSE | 1 | 0 | 通道代码 | 0 | 1 |  |  | 0:使能配置无效;1:使能配置有效 | TRUE
3 | 5 | 1 | 10 | SSPC_通道6 | 配置SSPC通道6通道使能配置命令有效或无效。“0”表示该通道使能配置命令无效，“1”表示该通道使能配置命令有效。 | SSPC_通道6 | FALSE | 1 | 0 | 通道代码 | 0 | 1 |  |  | 0:使能配置无效;1:使能配置有效 | TRUE
3 | 6 | 1 | 10 | SSPC_通道7 | 配置SSPC通道7通道使能配置命令有效或无效。“0”表示该通道使能配置命令无效，“1”表示该通道使能配置命令有效。 | SSPC_通道7 | FALSE | 1 | 0 | 通道代码 | 0 | 1 |  |  | 0:使能配置无效;1:使能配置有效 | TRUE
3 | 7 | 1 | 10 | SSPC_通道8 | 配置SSPC通道8通道使能配置命令有效或无效。“0”表示该通道使能配置命令无效，“1”表示该通道使能配置命令有效。 | SSPC_通道8 | FALSE | 1 | 0 | 通道代码 | 0 | 1 |  |  | 0:使能配置无效;1:使能配置有效 | TRUE
4 | 0 | 1 | 10 | SSPC_通道9 | 配置SSPC通道9通道使能配置命令有效或无效。“0”表示该通道使能配置命令无效，“1”表示该通道使能配置命令有效。 | SSPC_通道9 | FALSE | 1 | 0 | 通道代码 | 0 | 1 |  |  | 0:使能配置无效;1:使能配置有效 | TRUE
4 | 1 | 1 | 10 | SSPC_通道10 | 配置SSPC通道10通道使能配置命令有效或无效。“0”表示该通道使能配置命令无效，“1”表示该通道使能配置命令有效。 | SSPC_通道10 | FALSE | 1 | 0 | 通道代码 | 0 | 1 |  |  | 0:使能配置无效;1:使能配置有效 | TRUE
4 | 2 | 1 | 10 | SSPC_通道11 | 配置SSPC通道11通道使能配置命令有效或无效。“0”表示该通道使能配置命令无效，“1”表示该通道使能配置命令有效。 | SSPC_通道11 | FALSE | 1 | 0 | 通道代码 | 0 | 1 |  |  | 0:使能配置无效;1:使能配置有效 | TRUE
4 | 3 | 1 | 10 | SSPC_通道12 | 配置SSPC通道12通道使能配置命令有效或无效。“0”表示该通道使能配置命令无效，“1”表示该通道使能配置命令有效。 | SSPC_通道12 | FALSE | 1 | 0 | 通道代码 | 0 | 1 |  |  | 0:使能配置无效;1:使能配置有效 | TRUE
4 | 4 | 1 | 10 | SSPC_通道13 | 配置SSPC通道13通道使能配置命令有效或无效。“0”表示该通道使能配置命令无效，“1”表示该通道使能配置命令有效。 | SSPC_通道13 | FALSE | 1 | 0 | 通道代码 | 0 | 1 |  |  | 0:使能配置无效;1:使能配置有效 | TRUE
4 | 5 | 1 | 10 | SSPC_通道14 | 配置SSPC通道14通道使能配置命令有效或无效。“0”表示该通道使能配置命令无效，“1”表示该通道使能配置命令有效。 | SSPC_通道14 | FALSE | 1 | 0 | 通道代码 | 0 | 1 |  |  | 0:使能配置无效;1:使能配置有效 | TRUE
4 | 6 | 1 | 10 | SSPC_通道15 | 配置SSPC通道15通道使能配置命令有效或无效。“0”表示该通道使能配置命令无效，“1”表示该通道使能配置命令有效。 | SSPC_通道15 | FALSE | 1 | 0 | 通道代码 | 0 | 1 |  |  | 0:使能配置无效;1:使能配置有效 | TRUE
4 | 7 | 1 | 10 | SSPC_通道16 | 配置SSPC通道16通道使能配置命令有效或无效。“0”表示该通道使能配置命令无效，“1”表示该通道使能配置命令有效。 | SSPC_通道16 | FALSE | 1 | 0 | 通道代码 | 0 | 1 |  |  | 0:使能配置无效;1:使能配置有效 | TRUE
5 | 0 | 1 | 10 | SSPC_通道17 | 配置SSPC通道17通道使能配置命令有效或无效。“0”表示该通道使能配置命令无效，“1”表示该通道使能配置命令有效。 | SSPC_通道17 | FALSE | 1 | 0 | 通道代码 | 0 | 1 |  |  | 0:使能配置无效;1:使能配置有效 | TRUE
5 | 1 | 1 | 10 | SSPC_通道18 | 配置SSPC通道18通道使能配置命令有效或无效。“0”表示该通道使能配置命令无效，“1”表示该通道使能配置命令有效。 | SSPC_通道18 | FALSE | 1 | 0 | 通道代码 | 0 | 1 |  |  | 0:使能配置无效;1:使能配置有效 | TRUE
5 | 2 | 1 | 10 | SSPC_通道19 | 配置SSPC通道19通道使能配置命令有效或无效。“0”表示该通道使能配置命令无效，“1”表示该通道使能配置命令有效。 | SSPC_通道19 | FALSE | 1 | 0 | 通道代码 | 0 | 1 |  |  | 0:使能配置无效;1:使能配置有效 | TRUE
5 | 3 | 1 | 10 | SSPC_通道20 | 配置SSPC通道20通道使能配置命令有效或无效。“0”表示该通道使能配置命令无效，“1”表示该通道使能配置命令有效。 | SSPC_通道20 | FALSE | 1 | 0 | 通道代码 | 0 | 1 |  |  | 0:使能配置无效;1:使能配置有效 | TRUE
5 | 4 | 1 | 10 | SSPC_通道21 | 配置SSPC通道21通道使能配置命令有效或无效。“0”表示该通道使能配置命令无效，“1”表示该通道使能配置命令有效。 | SSPC_通道21 | FALSE | 1 | 0 | 通道代码 | 0 | 1 |  |  | 0:使能配置无效;1:使能配置有效 | TRUE
5 | 5 | 1 | 10 | SSPC_通道22 | 配置SSPC通道22通道使能配置命令有效或无效。“0”表示该通道使能配置命令无效，“1”表示该通道使能配置命令有效。 | SSPC_通道22 | FALSE | 1 | 0 | 通道代码 | 0 | 1 |  |  | 0:使能配置无效;1:使能配置有效 | TRUE
5 | 6 | 1 | 10 | SSPC_通道23 | 配置SSPC通道23通道使能配置命令有效或无效。“0”表示该通道使能配置命令无效，“1”表示该通道使能配置命令有效。 | SSPC_通道23 | FALSE | 1 | 0 | 通道代码 | 0 | 1 |  |  | 0:使能配置无效;1:使能配置有效 | TRUE
5 | 7 | 1 | 10 | SSPC_通道24 | 配置SSPC通道24通道使能配置命令有效或无效。“0”表示该通道使能配置命令无效，“1”表示该通道使能配置命令有效。 | SSPC_通道24 | FALSE | 1 | 0 | 通道代码 | 0 | 1 |  |  | 0:使能配置无效;1:使能配置有效 | TRUE
6 | 0 | 1 | 10 | SSPC_通道25 | 配置SSPC通道25通道使能配置命令有效或无效。“0”表示该通道使能配置命令无效，“1”表示该通道使能配置命令有效。 | SSPC_通道25 | FALSE | 1 | 0 | 通道代码 | 0 | 1 |  |  | 0:使能配置无效;1:使能配置有效 | TRUE
6 | 1 | 1 | 10 | SSPC_通道26 | 配置SSPC通道26通道使能配置命令有效或无效。“0”表示该通道使能配置命令无效，“1”表示该通道使能配置命令有效。 | SSPC_通道26 | FALSE | 1 | 0 | 通道代码 | 0 | 1 |  |  | 0:使能配置无效;1:使能配置有效 | TRUE
6 | 2 | 1 | 10 | SSPC_通道27 | 配置SSPC通道27通道使能配置命令有效或无效。“0”表示该通道使能配置命令无效，“1”表示该通道使能配置命令有效。 | SSPC_通道27 | FALSE | 1 | 0 | 通道代码 | 0 | 1 |  |  | 0:使能配置无效;1:使能配置有效 | TRUE
6 | 3 | 1 | 10 | SSPC_通道28 | 配置SSPC通道28通道使能配置命令有效或无效。“0”表示该通道使能配置命令无效，“1”表示该通道使能配置命令有效。 | SSPC_通道28 | FALSE | 1 | 0 | 通道代码 | 0 | 1 |  |  | 0:使能配置无效;1:使能配置有效 | TRUE
6 | 4 | 1 | 10 | SSPC_通道29 | 配置SSPC通道29通道使能配置命令有效或无效。“0”表示该通道使能配置命令无效，“1”表示该通道使能配置命令有效。 | SSPC_通道29 | FALSE | 1 | 0 | 通道代码 | 0 | 1 |  |  | 0:使能配置无效;1:使能配置有效 | TRUE
6 | 5 | 1 | 10 | SSPC_通道30 | 配置SSPC通道30通道使能配置命令有效或无效。“0”表示该通道使能配置命令无效，“1”表示该通道使能配置命令有效。 | SSPC_通道30 | FALSE | 1 | 0 | 通道代码 | 0 | 1 |  |  | 0:使能配置无效;1:使能配置有效 | TRUE
6 | 6 | 1 | 10 | SSPC_通道31 | 配置SSPC通道31通道使能配置命令有效或无效。“0”表示该通道使能配置命令无效，“1”表示该通道使能配置命令有效。 | SSPC_通道31 | FALSE | 1 | 0 | 通道代码 | 0 | 1 |  |  | 0:使能配置无效;1:使能配置有效 | TRUE
6 | 7 | 1 | 10 | SSPC_通道32 | 配置SSPC通道32通道使能配置命令有效或无效。“0”表示该通道使能配置命令无效，“1”表示该通道使能配置命令有效。 | SSPC_通道32 | FALSE | 1 | 0 | 通道代码 | 0 | 1 |  |  | 0:使能配置无效;1:使能配置有效 | TRUE
7 | 0 | 1 | 10 | SSPC_通道33 | 配置SSPC通道33通道使能配置命令有效或无效。“0”表示该通道使能配置命令无效，“1”表示该通道使能配置命令有效。SFZ-28适用，SFZ-29置0 | SSPC_通道33 | FALSE | 1 | 0 | 通道代码 | 0 | 1 |  |  | 0:使能配置无效;1:使能配置有效 | TRUE
7 | 1 | 1 | 10 | SSPC_通道34 | 配置SSPC通道34通道使能配置命令有效或无效。“0”表示该通道使能配置命令无效，“1”表示该通道使能配置命令有效。SFZ-28适用，SFZ-29置0 | SSPC_通道34 | FALSE | 1 | 0 | 通道代码 | 0 | 1 |  |  | 0:使能配置无效;1:使能配置有效 | TRUE
7 | 2 | 1 | 10 | SSPC_通道35 | 配置SSPC通道35通道使能配置命令有效或无效。“0”表示该通道使能配置命令无效，“1”表示该通道使能配置命令有效。SFZ-28适用，SFZ-29置0 | SSPC_通道35 | FALSE | 1 | 0 | 通道代码 | 0 | 1 |  |  | 0:使能配置无效;1:使能配置有效 | TRUE
7 | 3 | 1 | 10 | SSPC_通道36 | 配置SSPC通道36通道使能配置命令有效或无效。“0”表示该通道使能配置命令无效，“1”表示该通道使能配置命令有效。SFZ-28适用，SFZ-29置0 | SSPC_通道36 | FALSE | 1 | 0 | 通道代码 | 0 | 1 |  |  | 0:使能配置无效;1:使能配置有效 | TRUE
7 | 4 | 1 | 10 | SSPC_通道37 | 配置SSPC通道37通道使能配置命令有效或无效。“0”表示该通道使能配置命令无效，“1”表示该通道使能配置命令有效。SFZ-28适用，SFZ-29置0 | SSPC_通道37 | FALSE | 1 | 0 | 通道代码 | 0 | 1 |  |  | 0:使能配置无效;1:使能配置有效 | TRUE
7 | 5 | 1 | 10 | SSPC_通道38 | 配置SSPC通道38通道使能配置命令有效或无效。“0”表示该通道使能配置命令无效，“1”表示该通道使能配置命令有效。SFZ-28适用，SFZ-29置0 | SSPC_通道38 | FALSE | 1 | 0 | 通道代码 | 0 | 1 |  |  | 0:使能配置无效;1:使能配置有效 | TRUE
7 | 6 | 1 | 10 | SSPC_通道39 | 配置SSPC通道39通道使能配置命令有效或无效。“0”表示该通道使能配置命令无效，“1”表示该通道使能配置命令有效。SFZ-28适用，SFZ-29置0 | SSPC_通道39 | FALSE | 1 | 0 | 通道代码 | 0 | 1 |  |  | 0:使能配置无效;1:使能配置有效 | TRUE
7 | 7 | 1 | 10 | SSPC_通道40 | 配置SSPC通道40通道使能配置命令有效或无效。“0”表示该通道使能配置命令无效，“1”表示该通道使能配置命令有效。SFZ-28适用，SFZ-29置0 | SSPC_通道40 | FALSE | 1 | 0 | 通道代码 | 0 | 1 |  |  | 0:使能配置无效;1:使能配置有效 | TRUE
8 | 0 | 1 | 10 | SSPC_通道41 | 配置SSPC通道41通道使能配置命令有效或无效。“0”表示该通道使能配置命令无效，“1”表示该通道使能配置命令有效。SFZ-28适用，SFZ-29置0 | SSPC_通道41 | FALSE | 1 | 0 | 通道代码 | 0 | 1 |  |  | 0:使能配置无效;1:使能配置有效 | TRUE
8 | 1 | 1 | 10 | SSPC_通道42 | 配置SSPC通道42通道使能配置命令有效或无效。“0”表示该通道使能配置命令无效，“1”表示该通道使能配置命令有效。SFZ-28适用，SFZ-29置0 | SSPC_通道42 | FALSE | 1 | 0 | 通道代码 | 0 | 1 |  |  | 0:使能配置无效;1:使能配置有效 | TRUE
8 | 2 | 1 | 10 | SSPC_通道43 | 配置SSPC通道43通道使能配置命令有效或无效。“0”表示该通道使能配置命令无效，“1”表示该通道使能配置命令有效。SFZ-28适用，SFZ-29置0 | SSPC_通道43 | FALSE | 1 | 0 | 通道代码 | 0 | 1 |  |  | 0:使能配置无效;1:使能配置有效 | TRUE
8 | 3 | 1 | 10 | SSPC_通道44 | 配置SSPC通道44通道使能配置命令有效或无效。“0”表示该通道使能配置命令无效，“1”表示该通道使能配置命令有效。SFZ-28适用，SFZ-29置0 | SSPC_通道44 | FALSE | 1 | 0 | 通道代码 | 0 | 1 |  |  | 0:使能配置无效;1:使能配置有效 | TRUE
8 | 4 | 1 | 10 | SSPC_通道45 | 配置SSPC通道45通道使能配置命令有效或无效。“0”表示该通道使能配置命令无效，“1”表示该通道使能配置命令有效。SFZ-28适用，SFZ-29置0 | SSPC_通道45 | FALSE | 1 | 0 | 通道代码 | 0 | 1 |  |  | 0:使能配置无效;1:使能配置有效 | TRUE
8 | 5 | 1 | 10 | SSPC_通道46 | 配置SSPC通道46通道使能配置命令有效或无效。“0”表示该通道使能配置命令无效，“1”表示该通道使能配置命令有效。SFZ-28适用，SFZ-29置0 | SSPC_通道46 | FALSE | 1 | 0 | 通道代码 | 0 | 1 |  |  | 0:使能配置无效;1:使能配置有效 | TRUE
8 | 6 | 1 | 10 | SSPC_通道47 | 配置SSPC通道47通道使能配置命令有效或无效。“0”表示该通道使能配置命令无效，“1”表示该通道使能配置命令有效。SFZ-28适用，SFZ-29置0 | SSPC_通道47 | FALSE | 1 | 0 | 通道代码 | 0 | 1 |  |  | 0:使能配置无效;1:使能配置有效 | TRUE
8 | 7 | 1 | 10 | SSPC_通道48 | 配置SSPC通道48通道使能配置命令有效或无效。“0”表示该通道使能配置命令无效，“1”表示该通道使能配置命令有效。SFZ-28适用，SFZ-29置0 | SSPC_通道48 | FALSE | 1 | 0 | 通道代码 | 0 | 1 |  |  | 0:使能配置无效;1:使能配置有效 | TRUE
9 | 0 | 8 | 2 | 保留位2 | 保留位，该字节置为0x00 | 保留位2 | FALSE | 1 | 0 | 保留位 | 0 | 0 |  |  |  | FALSE

## CPM对SSPC进行应急配置1
Offset | StartBit | BitWidth | Type | Name | Description | GroupName | IsScaled | ScaleA | ScaleB | SystemName | Min | Max | Unit | Tag | ValueTextList | DataValid
0 | 0 | 7 | 2 | SSPC地址 | SSPC地址。SSPC基地址由1开始，最多支持128个可用端点。在SFZ-28产品中，使用地址范围是1-48；在SFZ-29产品中，使用地址范围是1-32。 | SSPC地址 | FALSE | 1 | 0 | SSPC地址 | 0 | 127 |  |  |  | TRUE
0 | 7 | 4 | 10 | 帧类型 | 帧类型。指示该帧是哪种类型。由四个二进位控制，从高位到低位分别是：SR状态报告；CE命令响应；BI广播消息；OR操作请求。其中，SR和CE仅用作SSPC对CPM，BI和OR仅用作CPM对SSPC。 | 帧类型 | FALSE | 1 | 0 | 帧类型 | 2 | 2 |  |  | 1:是操作请求帧;2:是广播消息帧;4:是命令响应帧;8:是状态报告帧 | TRUE
1 | 3 | 5 | 2 | 保留位1 | 5二进制位保留位，全部置0 | 保留位1 | FALSE | 1 | 0 | 保留位 | 0 | 0 |  |  |  | FALSE
2 | 0 | 8 | 7 | 命令标识 | 命令标识。此处标识为0x16，表示向SSPC进行应急配置（配置1~24通道）。 | 命令标识 | FALSE | 1 | 0 | 命令标识 | 22 | 22 |  |  |  | TRUE
3 | 0 | 2 | 10 | SSPC_通道1 | 对SSPC通道1进行应急配置。“01”：断开，表示该通道进入应急控制后，立即断开SSPC；“11”：接通，表示该通道进入应急控制后，立即接通SSPC；“10”：保持，表示该通道进入应急控制后，保持之前的控制状态。“00”：N/A，未定义，表示该路SSPC的应急控制表从未被更改过，这种情况下，对SSPC的应急控制等同于保持。 | SSPC_通道1 | FALSE | 1 | 0 | 通道代码 | 0 | 1 |  |  | 0:未定义;1:断开;2:保持;3：接通 | TRUE
3 | 2 | 2 | 10 | SSPC_通道2 | 对SSPC通道2进行应急配置。“01”：断开，表示该通道进入应急控制后，立即断开SSPC；“11”：接通，表示该通道进入应急控制后，立即接通SSPC；“10”：保持，表示该通道进入应急控制后，保持之前的控制状态。“00”：N/A，未定义，表示该路SSPC的应急控制表从未被更改过，这种情况下，对SSPC的应急控制等同于保持。 | SSPC_通道2 | FALSE | 1 | 0 | 通道代码 | 0 | 1 |  |  | 0:未定义;1:断开;2:保持;3：接通 | TRUE
3 | 4 | 2 | 10 | SSPC_通道3 | 对SSPC通道3进行应急配置。“01”：断开，表示该通道进入应急控制后，立即断开SSPC；“11”：接通，表示该通道进入应急控制后，立即接通SSPC；“10”：保持，表示该通道进入应急控制后，保持之前的控制状态。“00”：N/A，未定义，表示该路SSPC的应急控制表从未被更改过，这种情况下，对SSPC的应急控制等同于保持。 | SSPC_通道3 | FALSE | 1 | 0 | 通道代码 | 0 | 1 |  |  | 0:未定义;1:断开;2:保持;3：接通 | TRUE
3 | 6 | 2 | 10 | SSPC_通道4 | 对SSPC通道4进行应急配置。“01”：断开，表示该通道进入应急控制后，立即断开SSPC；“11”：接通，表示该通道进入应急控制后，立即接通SSPC；“10”：保持，表示该通道进入应急控制后，保持之前的控制状态。“00”：N/A，未定义，表示该路SSPC的应急控制表从未被更改过，这种情况下，对SSPC的应急控制等同于保持。 | SSPC_通道4 | FALSE | 1 | 0 | 通道代码 | 0 | 1 |  |  | 0:未定义;1:断开;2:保持;3：接通 | TRUE
4 | 0 | 2 | 10 | SSPC_通道5 | 对SSPC通道5进行应急配置。“01”：断开，表示该通道进入应急控制后，立即断开SSPC；“11”：接通，表示该通道进入应急控制后，立即接通SSPC；“10”：保持，表示该通道进入应急控制后，保持之前的控制状态。“00”：N/A，未定义，表示该路SSPC的应急控制表从未被更改过，这种情况下，对SSPC的应急控制等同于保持。 | SSPC_通道5 | FALSE | 1 | 0 | 通道代码 | 0 | 1 |  |  | 0:未定义;1:断开;2:保持;3：接通 | TRUE
4 | 2 | 2 | 10 | SSPC_通道6 | 对SSPC通道6进行应急配置。“01”：断开，表示该通道进入应急控制后，立即断开SSPC；“11”：接通，表示该通道进入应急控制后，立即接通SSPC；“10”：保持，表示该通道进入应急控制后，保持之前的控制状态。“00”：N/A，未定义，表示该路SSPC的应急控制表从未被更改过，这种情况下，对SSPC的应急控制等同于保持。 | SSPC_通道6 | FALSE | 1 | 0 | 通道代码 | 0 | 1 |  |  | 0:未定义;1:断开;2:保持;3：接通 | TRUE
4 | 4 | 2 | 10 | SSPC_通道7 | 对SSPC通道7进行应急配置。“01”：断开，表示该通道进入应急控制后，立即断开SSPC；“11”：接通，表示该通道进入应急控制后，立即接通SSPC；“10”：保持，表示该通道进入应急控制后，保持之前的控制状态。“00”：N/A，未定义，表示该路SSPC的应急控制表从未被更改过，这种情况下，对SSPC的应急控制等同于保持。 | SSPC_通道7 | FALSE | 1 | 0 | 通道代码 | 0 | 1 |  |  | 0:未定义;1:断开;2:保持;3：接通 | TRUE
4 | 6 | 2 | 10 | SSPC_通道8 | 对SSPC通道8进行应急配置。“01”：断开，表示该通道进入应急控制后，立即断开SSPC；“11”：接通，表示该通道进入应急控制后，立即接通SSPC；“10”：保持，表示该通道进入应急控制后，保持之前的控制状态。“00”：N/A，未定义，表示该路SSPC的应急控制表从未被更改过，这种情况下，对SSPC的应急控制等同于保持。 | SSPC_通道8 | FALSE | 1 | 0 | 通道代码 | 0 | 1 |  |  | 0:未定义;1:断开;2:保持;3：接通 | TRUE
5 | 0 | 2 | 10 | SSPC_通道9 | 对SSPC通道9进行应急配置。“01”：断开，表示该通道进入应急控制后，立即断开SSPC；“11”：接通，表示该通道进入应急控制后，立即接通SSPC；“10”：保持，表示该通道进入应急控制后，保持之前的控制状态。“00”：N/A，未定义，表示该路SSPC的应急控制表从未被更改过，这种情况下，对SSPC的应急控制等同于保持。 | SSPC_通道9 | FALSE | 1 | 0 | 通道代码 | 0 | 1 |  |  | 0:未定义;1:断开;2:保持;3：接通 | TRUE
5 | 2 | 2 | 10 | SSPC_通道10 | 对SSPC通道10进行应急配置。“01”：断开，表示该通道进入应急控制后，立即断开SSPC；“11”：接通，表示该通道进入应急控制后，立即接通SSPC；“10”：保持，表示该通道进入应急控制后，保持之前的控制状态。“00”：N/A，未定义，表示该路SSPC的应急控制表从未被更改过，这种情况下，对SSPC的应急控制等同于保持。 | SSPC_通道10 | FALSE | 1 | 0 | 通道代码 | 0 | 1 |  |  | 0:未定义;1:断开;2:保持;3：接通 | TRUE
5 | 4 | 2 | 10 | SSPC_通道11 | 对SSPC通道11进行应急配置。“01”：断开，表示该通道进入应急控制后，立即断开SSPC；“11”：接通，表示该通道进入应急控制后，立即接通SSPC；“10”：保持，表示该通道进入应急控制后，保持之前的控制状态。“00”：N/A，未定义，表示该路SSPC的应急控制表从未被更改过，这种情况下，对SSPC的应急控制等同于保持。 | SSPC_通道11 | FALSE | 1 | 0 | 通道代码 | 0 | 1 |  |  | 0:未定义;1:断开;2:保持;3：接通 | TRUE
5 | 6 | 2 | 10 | SSPC_通道12 | 对SSPC通道12进行应急配置。“01”：断开，表示该通道进入应急控制后，立即断开SSPC；“11”：接通，表示该通道进入应急控制后，立即接通SSPC；“10”：保持，表示该通道进入应急控制后，保持之前的控制状态。“00”：N/A，未定义，表示该路SSPC的应急控制表从未被更改过，这种情况下，对SSPC的应急控制等同于保持。 | SSPC_通道12 | FALSE | 1 | 0 | 通道代码 | 0 | 1 |  |  | 0:未定义;1:断开;2:保持;3：接通 | TRUE
6 | 0 | 2 | 10 | SSPC_通道13 | 对SSPC通道13进行应急配置。“01”：断开，表示该通道进入应急控制后，立即断开SSPC；“11”：接通，表示该通道进入应急控制后，立即接通SSPC；“10”：保持，表示该通道进入应急控制后，保持之前的控制状态。“00”：N/A，未定义，表示该路SSPC的应急控制表从未被更改过，这种情况下，对SSPC的应急控制等同于保持。 | SSPC_通道13 | FALSE | 1 | 0 | 通道代码 | 0 | 1 |  |  | 0:未定义;1:断开;2:保持;3：接通 | TRUE
6 | 2 | 2 | 10 | SSPC_通道14 | 对SSPC通道14进行应急配置。“01”：断开，表示该通道进入应急控制后，立即断开SSPC；“11”：接通，表示该通道进入应急控制后，立即接通SSPC；“10”：保持，表示该通道进入应急控制后，保持之前的控制状态。“00”：N/A，未定义，表示该路SSPC的应急控制表从未被更改过，这种情况下，对SSPC的应急控制等同于保持。 | SSPC_通道14 | FALSE | 1 | 0 | 通道代码 | 0 | 1 |  |  | 0:未定义;1:断开;2:保持;3：接通 | TRUE
6 | 4 | 2 | 10 | SSPC_通道15 | 对SSPC通道15进行应急配置。“01”：断开，表示该通道进入应急控制后，立即断开SSPC；“11”：接通，表示该通道进入应急控制后，立即接通SSPC；“10”：保持，表示该通道进入应急控制后，保持之前的控制状态。“00”：N/A，未定义，表示该路SSPC的应急控制表从未被更改过，这种情况下，对SSPC的应急控制等同于保持。 | SSPC_通道15 | FALSE | 1 | 0 | 通道代码 | 0 | 1 |  |  | 0:未定义;1:断开;2:保持;3：接通 | TRUE
6 | 6 | 2 | 10 | SSPC_通道16 | 对SSPC通道16进行应急配置。“01”：断开，表示该通道进入应急控制后，立即断开SSPC；“11”：接通，表示该通道进入应急控制后，立即接通SSPC；“10”：保持，表示该通道进入应急控制后，保持之前的控制状态。“00”：N/A，未定义，表示该路SSPC的应急控制表从未被更改过，这种情况下，对SSPC的应急控制等同于保持。 | SSPC_通道16 | FALSE | 1 | 0 | 通道代码 | 0 | 1 |  |  | 0:未定义;1:断开;2:保持;3：接通 | TRUE
7 | 0 | 2 | 10 | SSPC_通道17 | 对SSPC通道17进行应急配置。“01”：断开，表示该通道进入应急控制后，立即断开SSPC；“11”：接通，表示该通道进入应急控制后，立即接通SSPC；“10”：保持，表示该通道进入应急控制后，保持之前的控制状态。“00”：N/A，未定义，表示该路SSPC的应急控制表从未被更改过，这种情况下，对SSPC的应急控制等同于保持。 | SSPC_通道17 | FALSE | 1 | 0 | 通道代码 | 0 | 1 |  |  | 0:未定义;1:断开;2:保持;3：接通 | TRUE
7 | 2 | 2 | 10 | SSPC_通道18 | 对SSPC通道18进行应急配置。“01”：断开，表示该通道进入应急控制后，立即断开SSPC；“11”：接通，表示该通道进入应急控制后，立即接通SSPC；“10”：保持，表示该通道进入应急控制后，保持之前的控制状态。“00”：N/A，未定义，表示该路SSPC的应急控制表从未被更改过，这种情况下，对SSPC的应急控制等同于保持。 | SSPC_通道18 | FALSE | 1 | 0 | 通道代码 | 0 | 1 |  |  | 0:未定义;1:断开;2:保持;3：接通 | TRUE
7 | 4 | 2 | 10 | SSPC_通道19 | 对SSPC通道19进行应急配置。“01”：断开，表示该通道进入应急控制后，立即断开SSPC；“11”：接通，表示该通道进入应急控制后，立即接通SSPC；“10”：保持，表示该通道进入应急控制后，保持之前的控制状态。“00”：N/A，未定义，表示该路SSPC的应急控制表从未被更改过，这种情况下，对SSPC的应急控制等同于保持。 | SSPC_通道19 | FALSE | 1 | 0 | 通道代码 | 0 | 1 |  |  | 0:未定义;1:断开;2:保持;3：接通 | TRUE
7 | 6 | 2 | 10 | SSPC_通道20 | 对SSPC通道20进行应急配置。“01”：断开，表示该通道进入应急控制后，立即断开SSPC；“11”：接通，表示该通道进入应急控制后，立即接通SSPC；“10”：保持，表示该通道进入应急控制后，保持之前的控制状态。“00”：N/A，未定义，表示该路SSPC的应急控制表从未被更改过，这种情况下，对SSPC的应急控制等同于保持。 | SSPC_通道20 | FALSE | 1 | 0 | 通道代码 | 0 | 1 |  |  | 0:未定义;1:断开;2:保持;3：接通 | TRUE
8 | 0 | 2 | 10 | SSPC_通道21 | 对SSPC通道21进行应急配置。“01”：断开，表示该通道进入应急控制后，立即断开SSPC；“11”：接通，表示该通道进入应急控制后，立即接通SSPC；“10”：保持，表示该通道进入应急控制后，保持之前的控制状态。“00”：N/A，未定义，表示该路SSPC的应急控制表从未被更改过，这种情况下，对SSPC的应急控制等同于保持。 | SSPC_通道21 | FALSE | 1 | 0 | 通道代码 | 0 | 1 |  |  | 0:未定义;1:断开;2:保持;3：接通 | TRUE
8 | 2 | 2 | 10 | SSPC_通道22 | 对SSPC通道22进行应急配置。“01”：断开，表示该通道进入应急控制后，立即断开SSPC；“11”：接通，表示该通道进入应急控制后，立即接通SSPC；“10”：保持，表示该通道进入应急控制后，保持之前的控制状态。“00”：N/A，未定义，表示该路SSPC的应急控制表从未被更改过，这种情况下，对SSPC的应急控制等同于保持。 | SSPC_通道22 | FALSE | 1 | 0 | 通道代码 | 0 | 1 |  |  | 0:未定义;1:断开;2:保持;3：接通 | TRUE
8 | 4 | 2 | 10 | SSPC_通道23 | 对SSPC通道23进行应急配置。“01”：断开，表示该通道进入应急控制后，立即断开SSPC；“11”：接通，表示该通道进入应急控制后，立即接通SSPC；“10”：保持，表示该通道进入应急控制后，保持之前的控制状态。“00”：N/A，未定义，表示该路SSPC的应急控制表从未被更改过，这种情况下，对SSPC的应急控制等同于保持。 | SSPC_通道23 | FALSE | 1 | 0 | 通道代码 | 0 | 1 |  |  | 0:未定义;1:断开;2:保持;3：接通 | TRUE
8 | 6 | 2 | 10 | SSPC_通道24 | 对SSPC通道24进行应急配置。“01”：断开，表示该通道进入应急控制后，立即断开SSPC；“11”：接通，表示该通道进入应急控制后，立即接通SSPC；“10”：保持，表示该通道进入应急控制后，保持之前的控制状态。“00”：N/A，未定义，表示该路SSPC的应急控制表从未被更改过，这种情况下，对SSPC的应急控制等同于保持。 | SSPC_通道24 | FALSE | 1 | 0 | 通道代码 | 0 | 1 |  |  | 0:未定义;1:断开;2:保持;3：接通 | TRUE
9 | 0 | 8 | 10 | 配置表号 | 根据顶层需求，每台ELMC产品有四张应急控制状态表需要配置，因此，使用有效位的四种状态标识四张应急控制状态表。0x0A对应为应急控制表A；0x0B对应为应急控制表B；0x0C对应为应急控制表C；0x0D对应为应急控制表D。 | 配置表号 | FALSE | 1 | 0 | 配置表号 | 10 | 13 |  |  | 10:应急控制表A;11:应急控制表B;12:应急控制表C;13:应急控制表D | TRUE

## CPM对SSPC进行应急配置2
Offset | StartBit | BitWidth | Type | Name | Description | GroupName | IsScaled | ScaleA | ScaleB | SystemName | Min | Max | Unit | Tag | ValueTextList | DataValid
0 | 0 | 7 | 2 | SSPC地址 | SSPC地址。SSPC基地址由1开始，最多支持128个可用端点。在SFZ-28产品中，使用地址范围是1-48；在SFZ-29产品中，使用地址范围是1-32。 | SSPC地址 | FALSE | 1 | 0 | SSPC地址 | 0 | 127 |  |  |  | TRUE
0 | 7 | 4 | 10 | 帧类型 | 帧类型。指示该帧是哪种类型。由四个二进位控制，从高位到低位分别是：SR状态报告；CE命令响应；BI广播消息；OR操作请求。其中，SR和CE仅用作SSPC对CPM，BI和OR仅用作CPM对SSPC。 | 帧类型 | FALSE | 1 | 0 | 帧类型 | 2 | 2 |  |  | 1:是操作请求帧;2:是广播消息帧;4:是命令响应帧;8:是状态报告帧 | TRUE
1 | 3 | 5 | 2 | 保留位1 | 5二进制位保留位，全部置0 | 保留位1 | FALSE | 1 | 0 | 保留位 | 0 | 0 |  |  |  | FALSE
2 | 0 | 8 | 7 | 命令标识 | 命令标识。此处标识为0x17，表示向SSPC进行应急配置（SFZ-28配置25~48通道，SFZ-29配置25~32通道）。 | 命令标识 | FALSE | 1 | 0 | 命令标识 | 23 | 23 |  |  |  | TRUE
3 | 0 | 2 | 10 | SSPC_通道25 | 对SSPC通道25进行应急配置。“01”：断开，表示该通道进入应急控制后，立即断开SSPC；“11”：接通，表示该通道进入应急控制后，立即接通SSPC；“10”：保持，表示该通道进入应急控制后，保持之前的控制状态。“00”：N/A，未定义，表示该路SSPC的应急控制表从未被更改过，这种情况下，对SSPC的应急控制等同于保持。 | SSPC_通道25 | FALSE | 1 | 0 | 通道代码 | 0 | 1 |  |  | 0:未定义;1:断开;2:保持;3：接通 | TRUE
3 | 2 | 2 | 10 | SSPC_通道26 | 对SSPC通道26进行应急配置。“01”：断开，表示该通道进入应急控制后，立即断开SSPC；“11”：接通，表示该通道进入应急控制后，立即接通SSPC；“10”：保持，表示该通道进入应急控制后，保持之前的控制状态。“00”：N/A，未定义，表示该路SSPC的应急控制表从未被更改过，这种情况下，对SSPC的应急控制等同于保持。 | SSPC_通道26 | FALSE | 1 | 0 | 通道代码 | 0 | 1 |  |  | 0:未定义;1:断开;2:保持;3：接通 | TRUE
3 | 4 | 2 | 10 | SSPC_通道27 | 对SSPC通道27进行应急配置。“01”：断开，表示该通道进入应急控制后，立即断开SSPC；“11”：接通，表示该通道进入应急控制后，立即接通SSPC；“10”：保持，表示该通道进入应急控制后，保持之前的控制状态。“00”：N/A，未定义，表示该路SSPC的应急控制表从未被更改过，这种情况下，对SSPC的应急控制等同于保持。 | SSPC_通道27 | FALSE | 1 | 0 | 通道代码 | 0 | 1 |  |  | 0:未定义;1:断开;2:保持;3：接通 | TRUE
3 | 6 | 2 | 10 | SSPC_通道28 | 对SSPC通道28进行应急配置。“01”：断开，表示该通道进入应急控制后，立即断开SSPC；“11”：接通，表示该通道进入应急控制后，立即接通SSPC；“10”：保持，表示该通道进入应急控制后，保持之前的控制状态。“00”：N/A，未定义，表示该路SSPC的应急控制表从未被更改过，这种情况下，对SSPC的应急控制等同于保持。 | SSPC_通道28 | FALSE | 1 | 0 | 通道代码 | 0 | 1 |  |  | 0:未定义;1:断开;2:保持;3：接通 | TRUE
4 | 0 | 2 | 10 | SSPC_通道29 | 对SSPC通道29进行应急配置。“01”：断开，表示该通道进入应急控制后，立即断开SSPC；“11”：接通，表示该通道进入应急控制后，立即接通SSPC；“10”：保持，表示该通道进入应急控制后，保持之前的控制状态。“00”：N/A，未定义，表示该路SSPC的应急控制表从未被更改过，这种情况下，对SSPC的应急控制等同于保持。 | SSPC_通道29 | FALSE | 1 | 0 | 通道代码 | 0 | 1 |  |  | 0:未定义;1:断开;2:保持;3：接通 | TRUE
4 | 2 | 2 | 10 | SSPC_通道30 | 对SSPC通道30进行应急配置。“01”：断开，表示该通道进入应急控制后，立即断开SSPC；“11”：接通，表示该通道进入应急控制后，立即接通SSPC；“10”：保持，表示该通道进入应急控制后，保持之前的控制状态。“00”：N/A，未定义，表示该路SSPC的应急控制表从未被更改过，这种情况下，对SSPC的应急控制等同于保持。 | SSPC_通道30 | FALSE | 1 | 0 | 通道代码 | 0 | 1 |  |  | 0:未定义;1:断开;2:保持;3：接通 | TRUE
4 | 4 | 2 | 10 | SSPC_通道31 | 对SSPC通道31进行应急配置。“01”：断开，表示该通道进入应急控制后，立即断开SSPC；“11”：接通，表示该通道进入应急控制后，立即接通SSPC；“10”：保持，表示该通道进入应急控制后，保持之前的控制状态。“00”：N/A，未定义，表示该路SSPC的应急控制表从未被更改过，这种情况下，对SSPC的应急控制等同于保持。 | SSPC_通道31 | FALSE | 1 | 0 | 通道代码 | 0 | 1 |  |  | 0:未定义;1:断开;2:保持;3：接通 | TRUE
4 | 6 | 2 | 10 | SSPC_通道32 | 对SSPC通道32进行应急配置。“01”：断开，表示该通道进入应急控制后，立即断开SSPC；“11”：接通，表示该通道进入应急控制后，立即接通SSPC；“10”：保持，表示该通道进入应急控制后，保持之前的控制状态。“00”：N/A，未定义，表示该路SSPC的应急控制表从未被更改过，这种情况下，对SSPC的应急控制等同于保持。 | SSPC_通道32 | FALSE | 1 | 0 | 通道代码 | 0 | 1 |  |  | 0:未定义;1:断开;2:保持;3：接通 | TRUE
5 | 0 | 2 | 10 | SSPC_通道33 | 对SSPC通道33进行应急配置。“01”：断开，表示该通道进入应急控制后，立即断开SSPC；“11”：接通，表示该通道进入应急控制后，立即接通SSPC；“10”：保持，表示该通道进入应急控制后，保持之前的控制状态。“00”：N/A，未定义，表示该路SSPC的应急控制表从未被更改过，这种情况下，对SSPC的应急控制等同于保持。SFZ-28适用，SFZ-29全部置为0 | SSPC_通道33 | FALSE | 1 | 0 | 通道代码 | 0 | 1 |  |  | 0:未定义;1:断开;2:保持;3：接通 | TRUE
5 | 2 | 2 | 10 | SSPC_通道34 | 对SSPC通道34进行应急配置。“01”：断开，表示该通道进入应急控制后，立即断开SSPC；“11”：接通，表示该通道进入应急控制后，立即接通SSPC；“10”：保持，表示该通道进入应急控制后，保持之前的控制状态。“00”：N/A，未定义，表示该路SSPC的应急控制表从未被更改过，这种情况下，对SSPC的应急控制等同于保持。SFZ-28适用，SFZ-29全部置为0 | SSPC_通道34 | FALSE | 1 | 0 | 通道代码 | 0 | 1 |  |  | 0:未定义;1:断开;2:保持;3：接通 | TRUE
5 | 4 | 2 | 10 | SSPC_通道35 | 对SSPC通道35进行应急配置。“01”：断开，表示该通道进入应急控制后，立即断开SSPC；“11”：接通，表示该通道进入应急控制后，立即接通SSPC；“10”：保持，表示该通道进入应急控制后，保持之前的控制状态。“00”：N/A，未定义，表示该路SSPC的应急控制表从未被更改过，这种情况下，对SSPC的应急控制等同于保持。SFZ-28适用，SFZ-29全部置为0 | SSPC_通道35 | FALSE | 1 | 0 | 通道代码 | 0 | 1 |  |  | 0:未定义;1:断开;2:保持;3：接通 | TRUE
5 | 6 | 2 | 10 | SSPC_通道36 | 对SSPC通道36进行应急配置。“01”：断开，表示该通道进入应急控制后，立即断开SSPC；“11”：接通，表示该通道进入应急控制后，立即接通SSPC；“10”：保持，表示该通道进入应急控制后，保持之前的控制状态。“00”：N/A，未定义，表示该路SSPC的应急控制表从未被更改过，这种情况下，对SSPC的应急控制等同于保持。SFZ-28适用，SFZ-29全部置为0 | SSPC_通道36 | FALSE | 1 | 0 | 通道代码 | 0 | 1 |  |  | 0:未定义;1:断开;2:保持;3：接通 | TRUE
6 | 0 | 2 | 10 | SSPC_通道37 | 对SSPC通道37进行应急配置。“01”：断开，表示该通道进入应急控制后，立即断开SSPC；“11”：接通，表示该通道进入应急控制后，立即接通SSPC；“10”：保持，表示该通道进入应急控制后，保持之前的控制状态。“00”：N/A，未定义，表示该路SSPC的应急控制表从未被更改过，这种情况下，对SSPC的应急控制等同于保持。SFZ-28适用，SFZ-29全部置为0 | SSPC_通道37 | FALSE | 1 | 0 | 通道代码 | 0 | 1 |  |  | 0:未定义;1:断开;2:保持;3：接通 | TRUE
6 | 2 | 2 | 10 | SSPC_通道38 | 对SSPC通道38进行应急配置。“01”：断开，表示该通道进入应急控制后，立即断开SSPC；“11”：接通，表示该通道进入应急控制后，立即接通SSPC；“10”：保持，表示该通道进入应急控制后，保持之前的控制状态。“00”：N/A，未定义，表示该路SSPC的应急控制表从未被更改过，这种情况下，对SSPC的应急控制等同于保持。SFZ-28适用，SFZ-29全部置为0 | SSPC_通道38 | FALSE | 1 | 0 | 通道代码 | 0 | 1 |  |  | 0:未定义;1:断开;2:保持;3：接通 | TRUE
6 | 4 | 2 | 10 | SSPC_通道39 | 对SSPC通道39进行应急配置。“01”：断开，表示该通道进入应急控制后，立即断开SSPC；“11”：接通，表示该通道进入应急控制后，立即接通SSPC；“10”：保持，表示该通道进入应急控制后，保持之前的控制状态。“00”：N/A，未定义，表示该路SSPC的应急控制表从未被更改过，这种情况下，对SSPC的应急控制等同于保持。SFZ-28适用，SFZ-29全部置为0 | SSPC_通道39 | FALSE | 1 | 0 | 通道代码 | 0 | 1 |  |  | 0:未定义;1:断开;2:保持;3：接通 | TRUE
6 | 6 | 2 | 10 | SSPC_通道40 | 对SSPC通道40进行应急配置。“01”：断开，表示该通道进入应急控制后，立即断开SSPC；“11”：接通，表示该通道进入应急控制后，立即接通SSPC；“10”：保持，表示该通道进入应急控制后，保持之前的控制状态。“00”：N/A，未定义，表示该路SSPC的应急控制表从未被更改过，这种情况下，对SSPC的应急控制等同于保持。SFZ-28适用，SFZ-29全部置为0 | SSPC_通道40 | FALSE | 1 | 0 | 通道代码 | 0 | 1 |  |  | 0:未定义;1:断开;2:保持;3：接通 | TRUE
7 | 0 | 2 | 10 | SSPC_通道41 | 对SSPC通道41进行应急配置。“01”：断开，表示该通道进入应急控制后，立即断开SSPC；“11”：接通，表示该通道进入应急控制后，立即接通SSPC；“10”：保持，表示该通道进入应急控制后，保持之前的控制状态。“00”：N/A，未定义，表示该路SSPC的应急控制表从未被更改过，这种情况下，对SSPC的应急控制等同于保持。SFZ-28适用，SFZ-29全部置为0 | SSPC_通道41 | FALSE | 1 | 0 | 通道代码 | 0 | 1 |  |  | 0:未定义;1:断开;2:保持;3：接通 | TRUE
7 | 2 | 2 | 10 | SSPC_通道42 | 对SSPC通道42进行应急配置。“01”：断开，表示该通道进入应急控制后，立即断开SSPC；“11”：接通，表示该通道进入应急控制后，立即接通SSPC；“10”：保持，表示该通道进入应急控制后，保持之前的控制状态。“00”：N/A，未定义，表示该路SSPC的应急控制表从未被更改过，这种情况下，对SSPC的应急控制等同于保持。SFZ-28适用，SFZ-29全部置为0 | SSPC_通道42 | FALSE | 1 | 0 | 通道代码 | 0 | 1 |  |  | 0:未定义;1:断开;2:保持;3：接通 | TRUE
7 | 4 | 2 | 10 | SSPC_通道43 | 对SSPC通道43进行应急配置。“01”：断开，表示该通道进入应急控制后，立即断开SSPC；“11”：接通，表示该通道进入应急控制后，立即接通SSPC；“10”：保持，表示该通道进入应急控制后，保持之前的控制状态。“00”：N/A，未定义，表示该路SSPC的应急控制表从未被更改过，这种情况下，对SSPC的应急控制等同于保持。SFZ-28适用，SFZ-29全部置为0 | SSPC_通道43 | FALSE | 1 | 0 | 通道代码 | 0 | 1 |  |  | 0:未定义;1:断开;2:保持;3：接通 | TRUE
7 | 6 | 2 | 10 | SSPC_通道44 | 对SSPC通道44进行应急配置。“01”：断开，表示该通道进入应急控制后，立即断开SSPC；“11”：接通，表示该通道进入应急控制后，立即接通SSPC；“10”：保持，表示该通道进入应急控制后，保持之前的控制状态。“00”：N/A，未定义，表示该路SSPC的应急控制表从未被更改过，这种情况下，对SSPC的应急控制等同于保持。SFZ-28适用，SFZ-29全部置为0 | SSPC_通道44 | FALSE | 1 | 0 | 通道代码 | 0 | 1 |  |  | 0:未定义;1:断开;2:保持;3：接通 | TRUE
8 | 0 | 2 | 10 | SSPC_通道45 | 对SSPC通道45进行应急配置。“01”：断开，表示该通道进入应急控制后，立即断开SSPC；“11”：接通，表示该通道进入应急控制后，立即接通SSPC；“10”：保持，表示该通道进入应急控制后，保持之前的控制状态。“00”：N/A，未定义，表示该路SSPC的应急控制表从未被更改过，这种情况下，对SSPC的应急控制等同于保持。SFZ-28适用，SFZ-29全部置为0 | SSPC_通道45 | FALSE | 1 | 0 | 通道代码 | 0 | 1 |  |  | 0:未定义;1:断开;2:保持;3：接通 | TRUE
8 | 2 | 2 | 10 | SSPC_通道46 | 对SSPC通道46进行应急配置。“01”：断开，表示该通道进入应急控制后，立即断开SSPC；“11”：接通，表示该通道进入应急控制后，立即接通SSPC；“10”：保持，表示该通道进入应急控制后，保持之前的控制状态。“00”：N/A，未定义，表示该路SSPC的应急控制表从未被更改过，这种情况下，对SSPC的应急控制等同于保持。SFZ-28适用，SFZ-29全部置为0 | SSPC_通道46 | FALSE | 1 | 0 | 通道代码 | 0 | 1 |  |  | 0:未定义;1:断开;2:保持;3：接通 | TRUE
8 | 4 | 2 | 10 | SSPC_通道47 | 对SSPC通道47进行应急配置。“01”：断开，表示该通道进入应急控制后，立即断开SSPC；“11”：接通，表示该通道进入应急控制后，立即接通SSPC；“10”：保持，表示该通道进入应急控制后，保持之前的控制状态。“00”：N/A，未定义，表示该路SSPC的应急控制表从未被更改过，这种情况下，对SSPC的应急控制等同于保持。SFZ-28适用，SFZ-29全部置为0 | SSPC_通道47 | FALSE | 1 | 0 | 通道代码 | 0 | 1 |  |  | 0:未定义;1:断开;2:保持;3：接通 | TRUE
8 | 6 | 2 | 10 | SSPC_通道48 | 对SSPC通道48进行应急配置。“01”：断开，表示该通道进入应急控制后，立即断开SSPC；“11”：接通，表示该通道进入应急控制后，立即接通SSPC；“10”：保持，表示该通道进入应急控制后，保持之前的控制状态。“00”：N/A，未定义，表示该路SSPC的应急控制表从未被更改过，这种情况下，对SSPC的应急控制等同于保持。SFZ-28适用，SFZ-29全部置为0 | SSPC_通道48 | FALSE | 1 | 0 | 通道代码 | 0 | 1 |  |  | 0:未定义;1:断开;2:保持;3：接通 | TRUE
9 | 0 | 8 | 10 | 配置表号 | 根据顶层需求，每台ELMC产品有四张应急控制状态表需要配置，因此，使用有效位的四种状态标识四张应急控制状态表。0x0A对应为应急控制表A；0x0B对应为应急控制表B；0x0C对应为应急控制表C；0x0D对应为应急控制表D。 | 配置表号 | FALSE | 1 | 0 | 配置表号 | 10 | 13 |  |  | 10:应急控制表A;11:应急控制表B;12:应急控制表C;13:应急控制表D | TRUE

## CPM对SSPC启动维护自检
Offset | StartBit | BitWidth | Type | Name | Description | GroupName | IsScaled | ScaleA | ScaleB | SystemName | Min | Max | Unit | Tag | ValueTextList | DataValid
0 | 0 | 7 | 2 | SSPC地址 | SSPC地址。SSPC基地址由1开始，最多支持128个可用端点。在SFZ-28产品中，使用地址范围是1-48；在SFZ-29产品中，使用地址范围是1-32。 | SSPC地址 | FALSE | 1 | 0 | SSPC地址 | 0 | 127 |  |  |  | TRUE
0 | 7 | 4 | 10 | 帧类型 | 帧类型。指示该帧是哪种类型。由四个二进位控制，从高位到低位分别是：SR状态报告；CE命令响应；BI广播消息；OR操作请求。其中，SR和CE仅用作SSPC对CPM，BI和OR仅用作CPM对SSPC。 | 帧类型 | FALSE | 1 | 0 | 帧类型 | 2 | 2 |  |  | 1:是操作请求帧;2:是广播消息帧;4:是命令响应帧;8:是状态报告帧 | TRUE
1 | 3 | 5 | 2 | 保留位1 | 5二进制位保留位，全部置0 | 保留位1 | FALSE | 1 | 0 | 保留位 | 0 | 0 |  |  |  | FALSE
2 | 0 | 8 | 7 | 命令标识 | 命令标识。此处标识为0x18，表示对SSPC启动维护自检。 | 命令标识 | FALSE | 1 | 0 | 命令标识 | 24 | 24 |  |  |  | TRUE
3 | 0 | 1 | 10 | SSPC_通道1 | 对SSPC通道1启动维护检测。“1”表示该通道启动维护检测功能， “0”表示该通道禁用维护检测功能。 | SSPC_通道1 | FALSE | 1 | 0 | 通道代码 | 0 | 1 |  |  | 0:禁用维护检测;1:启动维护检测 | TRUE
3 | 1 | 1 | 10 | SSPC_通道2 | 对SSPC通道2启动维护检测。“1”表示该通道启动维护检测功能， “0”表示该通道禁用维护检测功能。 | SSPC_通道2 | FALSE | 1 | 0 | 通道代码 | 0 | 1 |  |  | 0:禁用维护检测;1:启动维护检测 | TRUE
3 | 2 | 1 | 10 | SSPC_通道3 | 对SSPC通道3启动维护检测。“1”表示该通道启动维护检测功能， “0”表示该通道禁用维护检测功能。 | SSPC_通道3 | FALSE | 1 | 0 | 通道代码 | 0 | 1 |  |  | 0:禁用维护检测;1:启动维护检测 | TRUE
3 | 3 | 1 | 10 | SSPC_通道4 | 对SSPC通道4启动维护检测。“1”表示该通道启动维护检测功能， “0”表示该通道禁用维护检测功能。 | SSPC_通道4 | FALSE | 1 | 0 | 通道代码 | 0 | 1 |  |  | 0:禁用维护检测;1:启动维护检测 | TRUE
3 | 4 | 1 | 10 | SSPC_通道5 | 对SSPC通道5启动维护检测。“1”表示该通道启动维护检测功能， “0”表示该通道禁用维护检测功能。 | SSPC_通道5 | FALSE | 1 | 0 | 通道代码 | 0 | 1 |  |  | 0:禁用维护检测;1:启动维护检测 | TRUE
3 | 5 | 1 | 10 | SSPC_通道6 | 对SSPC通道6启动维护检测。“1”表示该通道启动维护检测功能， “0”表示该通道禁用维护检测功能。 | SSPC_通道6 | FALSE | 1 | 0 | 通道代码 | 0 | 1 |  |  | 0:禁用维护检测;1:启动维护检测 | TRUE
3 | 6 | 1 | 10 | SSPC_通道7 | 对SSPC通道7启动维护检测。“1”表示该通道启动维护检测功能， “0”表示该通道禁用维护检测功能。 | SSPC_通道7 | FALSE | 1 | 0 | 通道代码 | 0 | 1 |  |  | 0:禁用维护检测;1:启动维护检测 | TRUE
3 | 7 | 1 | 10 | SSPC_通道8 | 对SSPC通道8启动维护检测。“1”表示该通道启动维护检测功能， “0”表示该通道禁用维护检测功能。 | SSPC_通道8 | FALSE | 1 | 0 | 通道代码 | 0 | 1 |  |  | 0:禁用维护检测;1:启动维护检测 | TRUE
4 | 0 | 1 | 10 | SSPC_通道9 | 对SSPC通道9启动维护检测。“1”表示该通道启动维护检测功能， “0”表示该通道禁用维护检测功能。 | SSPC_通道9 | FALSE | 1 | 0 | 通道代码 | 0 | 1 |  |  | 0:禁用维护检测;1:启动维护检测 | TRUE
4 | 1 | 1 | 10 | SSPC_通道10 | 对SSPC通道10启动维护检测。“1”表示该通道启动维护检测功能， “0”表示该通道禁用维护检测功能。 | SSPC_通道10 | FALSE | 1 | 0 | 通道代码 | 0 | 1 |  |  | 0:禁用维护检测;1:启动维护检测 | TRUE
4 | 2 | 1 | 10 | SSPC_通道11 | 对SSPC通道11启动维护检测。“1”表示该通道启动维护检测功能， “0”表示该通道禁用维护检测功能。 | SSPC_通道11 | FALSE | 1 | 0 | 通道代码 | 0 | 1 |  |  | 0:禁用维护检测;1:启动维护检测 | TRUE
4 | 3 | 1 | 10 | SSPC_通道12 | 对SSPC通道12启动维护检测。“1”表示该通道启动维护检测功能， “0”表示该通道禁用维护检测功能。 | SSPC_通道12 | FALSE | 1 | 0 | 通道代码 | 0 | 1 |  |  | 0:禁用维护检测;1:启动维护检测 | TRUE
4 | 4 | 1 | 10 | SSPC_通道13 | 对SSPC通道13启动维护检测。“1”表示该通道启动维护检测功能， “0”表示该通道禁用维护检测功能。 | SSPC_通道13 | FALSE | 1 | 0 | 通道代码 | 0 | 1 |  |  | 0:禁用维护检测;1:启动维护检测 | TRUE
4 | 5 | 1 | 10 | SSPC_通道14 | 对SSPC通道14启动维护检测。“1”表示该通道启动维护检测功能， “0”表示该通道禁用维护检测功能。 | SSPC_通道14 | FALSE | 1 | 0 | 通道代码 | 0 | 1 |  |  | 0:禁用维护检测;1:启动维护检测 | TRUE
4 | 6 | 1 | 10 | SSPC_通道15 | 对SSPC通道15启动维护检测。“1”表示该通道启动维护检测功能， “0”表示该通道禁用维护检测功能。 | SSPC_通道15 | FALSE | 1 | 0 | 通道代码 | 0 | 1 |  |  | 0:禁用维护检测;1:启动维护检测 | TRUE
4 | 7 | 1 | 10 | SSPC_通道16 | 对SSPC通道16启动维护检测。“1”表示该通道启动维护检测功能， “0”表示该通道禁用维护检测功能。 | SSPC_通道16 | FALSE | 1 | 0 | 通道代码 | 0 | 1 |  |  | 0:禁用维护检测;1:启动维护检测 | TRUE
5 | 0 | 1 | 10 | SSPC_通道17 | 对SSPC通道17启动维护检测。“1”表示该通道启动维护检测功能， “0”表示该通道禁用维护检测功能。 | SSPC_通道17 | FALSE | 1 | 0 | 通道代码 | 0 | 1 |  |  | 0:禁用维护检测;1:启动维护检测 | TRUE
5 | 1 | 1 | 10 | SSPC_通道18 | 对SSPC通道18启动维护检测。“1”表示该通道启动维护检测功能， “0”表示该通道禁用维护检测功能。 | SSPC_通道18 | FALSE | 1 | 0 | 通道代码 | 0 | 1 |  |  | 0:禁用维护检测;1:启动维护检测 | TRUE
5 | 2 | 1 | 10 | SSPC_通道19 | 对SSPC通道19启动维护检测。“1”表示该通道启动维护检测功能， “0”表示该通道禁用维护检测功能。 | SSPC_通道19 | FALSE | 1 | 0 | 通道代码 | 0 | 1 |  |  | 0:禁用维护检测;1:启动维护检测 | TRUE
5 | 3 | 1 | 10 | SSPC_通道20 | 对SSPC通道20启动维护检测。“1”表示该通道启动维护检测功能， “0”表示该通道禁用维护检测功能。 | SSPC_通道20 | FALSE | 1 | 0 | 通道代码 | 0 | 1 |  |  | 0:禁用维护检测;1:启动维护检测 | TRUE
5 | 4 | 1 | 10 | SSPC_通道21 | 对SSPC通道21启动维护检测。“1”表示该通道启动维护检测功能， “0”表示该通道禁用维护检测功能。 | SSPC_通道21 | FALSE | 1 | 0 | 通道代码 | 0 | 1 |  |  | 0:禁用维护检测;1:启动维护检测 | TRUE
5 | 5 | 1 | 10 | SSPC_通道22 | 对SSPC通道22启动维护检测。“1”表示该通道启动维护检测功能， “0”表示该通道禁用维护检测功能。 | SSPC_通道22 | FALSE | 1 | 0 | 通道代码 | 0 | 1 |  |  | 0:禁用维护检测;1:启动维护检测 | TRUE
5 | 6 | 1 | 10 | SSPC_通道23 | 对SSPC通道23启动维护检测。“1”表示该通道启动维护检测功能， “0”表示该通道禁用维护检测功能。 | SSPC_通道23 | FALSE | 1 | 0 | 通道代码 | 0 | 1 |  |  | 0:禁用维护检测;1:启动维护检测 | TRUE
5 | 7 | 1 | 10 | SSPC_通道24 | 对SSPC通道24启动维护检测。“1”表示该通道启动维护检测功能， “0”表示该通道禁用维护检测功能。 | SSPC_通道24 | FALSE | 1 | 0 | 通道代码 | 0 | 1 |  |  | 0:禁用维护检测;1:启动维护检测 | TRUE
6 | 0 | 1 | 10 | SSPC_通道25 | 对SSPC通道25启动维护检测。“1”表示该通道启动维护检测功能， “0”表示该通道禁用维护检测功能。 | SSPC_通道25 | FALSE | 1 | 0 | 通道代码 | 0 | 1 |  |  | 0:禁用维护检测;1:启动维护检测 | TRUE
6 | 1 | 1 | 10 | SSPC_通道26 | 对SSPC通道26启动维护检测。“1”表示该通道启动维护检测功能， “0”表示该通道禁用维护检测功能。 | SSPC_通道26 | FALSE | 1 | 0 | 通道代码 | 0 | 1 |  |  | 0:禁用维护检测;1:启动维护检测 | TRUE
6 | 2 | 1 | 10 | SSPC_通道27 | 对SSPC通道27启动维护检测。“1”表示该通道启动维护检测功能， “0”表示该通道禁用维护检测功能。 | SSPC_通道27 | FALSE | 1 | 0 | 通道代码 | 0 | 1 |  |  | 0:禁用维护检测;1:启动维护检测 | TRUE
6 | 3 | 1 | 10 | SSPC_通道28 | 对SSPC通道28启动维护检测。“1”表示该通道启动维护检测功能， “0”表示该通道禁用维护检测功能。 | SSPC_通道28 | FALSE | 1 | 0 | 通道代码 | 0 | 1 |  |  | 0:禁用维护检测;1:启动维护检测 | TRUE
6 | 4 | 1 | 10 | SSPC_通道29 | 对SSPC通道29启动维护检测。“1”表示该通道启动维护检测功能， “0”表示该通道禁用维护检测功能。 | SSPC_通道29 | FALSE | 1 | 0 | 通道代码 | 0 | 1 |  |  | 0:禁用维护检测;1:启动维护检测 | TRUE
6 | 5 | 1 | 10 | SSPC_通道30 | 对SSPC通道30启动维护检测。“1”表示该通道启动维护检测功能， “0”表示该通道禁用维护检测功能。 | SSPC_通道30 | FALSE | 1 | 0 | 通道代码 | 0 | 1 |  |  | 0:禁用维护检测;1:启动维护检测 | TRUE
6 | 6 | 1 | 10 | SSPC_通道31 | 对SSPC通道31启动维护检测。“1”表示该通道启动维护检测功能， “0”表示该通道禁用维护检测功能。 | SSPC_通道31 | FALSE | 1 | 0 | 通道代码 | 0 | 1 |  |  | 0:禁用维护检测;1:启动维护检测 | TRUE
6 | 7 | 1 | 10 | SSPC_通道32 | 对SSPC通道32启动维护检测。“1”表示该通道启动维护检测功能， “0”表示该通道禁用维护检测功能。 | SSPC_通道32 | FALSE | 1 | 0 | 通道代码 | 0 | 1 |  |  | 0:禁用维护检测;1:启动维护检测 | TRUE
7 | 0 | 1 | 10 | SSPC_通道33 | 对SSPC通道32启动维护检测。“1”表示该通道启动维护检测功能， “0”表示该通道禁用维护检测功能。SFZ-28适用，SFZ-29置0 | SSPC_通道33 | FALSE | 1 | 0 | 通道代码 | 0 | 1 |  |  | 0:禁用维护检测;1:启动维护检测 | TRUE
7 | 1 | 1 | 10 | SSPC_通道34 | 对SSPC通道33启动维护检测。“1”表示该通道启动维护检测功能， “0”表示该通道禁用维护检测功能。SFZ-28适用，SFZ-29置0 | SSPC_通道34 | FALSE | 1 | 0 | 通道代码 | 0 | 1 |  |  | 0:禁用维护检测;1:启动维护检测 | TRUE
7 | 2 | 1 | 10 | SSPC_通道35 | 对SSPC通道34启动维护检测。“1”表示该通道启动维护检测功能， “0”表示该通道禁用维护检测功能。SFZ-28适用，SFZ-29置0 | SSPC_通道35 | FALSE | 1 | 0 | 通道代码 | 0 | 1 |  |  | 0:禁用维护检测;1:启动维护检测 | TRUE
7 | 3 | 1 | 10 | SSPC_通道36 | 对SSPC通道35启动维护检测。“1”表示该通道启动维护检测功能， “0”表示该通道禁用维护检测功能。SFZ-28适用，SFZ-29置0 | SSPC_通道36 | FALSE | 1 | 0 | 通道代码 | 0 | 1 |  |  | 0:禁用维护检测;1:启动维护检测 | TRUE
7 | 4 | 1 | 10 | SSPC_通道37 | 对SSPC通道36启动维护检测。“1”表示该通道启动维护检测功能， “0”表示该通道禁用维护检测功能。SFZ-28适用，SFZ-29置0 | SSPC_通道37 | FALSE | 1 | 0 | 通道代码 | 0 | 1 |  |  | 0:禁用维护检测;1:启动维护检测 | TRUE
7 | 5 | 1 | 10 | SSPC_通道38 | 对SSPC通道37启动维护检测。“1”表示该通道启动维护检测功能， “0”表示该通道禁用维护检测功能。SFZ-28适用，SFZ-29置0 | SSPC_通道38 | FALSE | 1 | 0 | 通道代码 | 0 | 1 |  |  | 0:禁用维护检测;1:启动维护检测 | TRUE
7 | 6 | 1 | 10 | SSPC_通道39 | 对SSPC通道38启动维护检测。“1”表示该通道启动维护检测功能， “0”表示该通道禁用维护检测功能。SFZ-28适用，SFZ-29置0 | SSPC_通道39 | FALSE | 1 | 0 | 通道代码 | 0 | 1 |  |  | 0:禁用维护检测;1:启动维护检测 | TRUE
7 | 7 | 1 | 10 | SSPC_通道40 | 对SSPC通道39启动维护检测。“1”表示该通道启动维护检测功能， “0”表示该通道禁用维护检测功能。SFZ-28适用，SFZ-29置0 | SSPC_通道40 | FALSE | 1 | 0 | 通道代码 | 0 | 1 |  |  | 0:禁用维护检测;1:启动维护检测 | TRUE
8 | 0 | 1 | 10 | SSPC_通道41 | 对SSPC通道40启动维护检测。“1”表示该通道启动维护检测功能， “0”表示该通道禁用维护检测功能。SFZ-28适用，SFZ-29置0 | SSPC_通道41 | FALSE | 1 | 0 | 通道代码 | 0 | 1 |  |  | 0:禁用维护检测;1:启动维护检测 | TRUE
8 | 1 | 1 | 10 | SSPC_通道42 | 对SSPC通道41启动维护检测。“1”表示该通道启动维护检测功能， “0”表示该通道禁用维护检测功能。SFZ-28适用，SFZ-29置0 | SSPC_通道42 | FALSE | 1 | 0 | 通道代码 | 0 | 1 |  |  | 0:禁用维护检测;1:启动维护检测 | TRUE
8 | 2 | 1 | 10 | SSPC_通道43 | 对SSPC通道42启动维护检测。“1”表示该通道启动维护检测功能， “0”表示该通道禁用维护检测功能。SFZ-28适用，SFZ-29置0 | SSPC_通道43 | FALSE | 1 | 0 | 通道代码 | 0 | 1 |  |  | 0:禁用维护检测;1:启动维护检测 | TRUE
8 | 3 | 1 | 10 | SSPC_通道44 | 对SSPC通道43启动维护检测。“1”表示该通道启动维护检测功能， “0”表示该通道禁用维护检测功能。SFZ-28适用，SFZ-29置0 | SSPC_通道44 | FALSE | 1 | 0 | 通道代码 | 0 | 1 |  |  | 0:禁用维护检测;1:启动维护检测 | TRUE
8 | 4 | 1 | 10 | SSPC_通道45 | 对SSPC通道44启动维护检测。“1”表示该通道启动维护检测功能， “0”表示该通道禁用维护检测功能。SFZ-28适用，SFZ-29置0 | SSPC_通道45 | FALSE | 1 | 0 | 通道代码 | 0 | 1 |  |  | 0:禁用维护检测;1:启动维护检测 | TRUE
8 | 5 | 1 | 10 | SSPC_通道46 | 对SSPC通道45启动维护检测。“1”表示该通道启动维护检测功能， “0”表示该通道禁用维护检测功能。SFZ-28适用，SFZ-29置0 | SSPC_通道46 | FALSE | 1 | 0 | 通道代码 | 0 | 1 |  |  | 0:禁用维护检测;1:启动维护检测 | TRUE
8 | 6 | 1 | 10 | SSPC_通道47 | 对SSPC通道46启动维护检测。“1”表示该通道启动维护检测功能， “0”表示该通道禁用维护检测功能。SFZ-28适用，SFZ-29置0 | SSPC_通道47 | FALSE | 1 | 0 | 通道代码 | 0 | 1 |  |  | 0:禁用维护检测;1:启动维护检测 | TRUE
8 | 7 | 1 | 10 | SSPC_通道48 | 对SSPC通道47启动维护检测。“1”表示该通道启动维护检测功能， “0”表示该通道禁用维护检测功能。SFZ-28适用，SFZ-29置0 | SSPC_通道48 | FALSE | 1 | 0 | 通道代码 | 0 | 1 |  |  | 0:禁用维护检测;1:启动维护检测 | TRUE
9 | 0 | 8 | 2 | BIT选项 | BIT选项，定义未知，该字节暂置为0x00 | BIT选项 | FALSE | 1 | 0 | BIT选项 | 0 | 255 |  |  |  | FALSE

## CPM对SSPC进行270V掉电请求
Offset | StartBit | bitWidth | Type | Name | Description | GroupName | IsScaled | ScaleA | ScaleB | SystemName | Min | Max | Unit | Tag | ValueTextList | DataValid
0 | 0 | 7 | 2 | SSPC地址 | SSPC地址。SSPC基地址由1开始，最多支持128个可用端点。在SFZ-28产品中，使用地址范围是1-48；在SFZ-29产品中，使用地址范围是1-32。 | SSPC地址 | FALSE | 1 | 0 | SSPC地址 | 0 | 127 |  |  |  | TRUE
0 | 7 | 4 | 10 | 帧类型 | 帧类型。指示该帧是哪种类型。由四个二进位控制，从高位到低位分别是：SR状态报告；CE命令响应；BI广播消息；OR操作请求。其中，SR和CE仅用作SSPC对CPM，BI和OR仅用作CPM对SSPC。 | 帧类型 | FALSE | 1 | 0 | 帧类型 | 2 | 2 |  |  | 1:是操作请求帧;2:是广播消息帧;4:是命令响应帧;8:是状态报告帧 | TRUE
1 | 3 | 5 | 2 | 保留位1 | 5二进制位保留位，全部置0 | 保留位1 | FALSE | 1 | 0 | 保留位 | 0 | 0 |  |  |  | FALSE
2 | 0 | 8 | 7 | 命令标识 | 命令标识。此处标识为0x19，CPM对所有SSPC广播270V汇流条掉电通知 | 命令标识 | FALSE | 1 | 0 | 命令标识 | 25 | 25 |  |  |  | TRUE
3 | 0 | 48 | 2 | 保留位2 | 6字节保留位，全部置0x00 | 保留位2 | FALSE | 1 | 0 | 保留位 | 0 | 0 |  |  |  | FALSE
9 | 0 | 8 | 2 | 保留位3 | 1字节保留位，置为0x00 | 保留位3 | FALSE | 1 | 0 | 保留位 | 0 | 0 |  |  |  | FALSE

## CPM对SSPC下电请求
Offset | StartBit | bitWidth | Type | Name | Description | GroupName | IsScaled | ScaleA | ScaleB | SystemName | Min | Max | Unit | Tag | ValueTextList | DataValid
0 | 0 | 7 | 2 | SSPC地址 | SSPC地址。SSPC基地址由1开始，最多支持128个可用端点。在SFZ-28产品中，使用地址范围是1-48；在SFZ-29产品中，使用地址范围是1-32。 | SSPC地址 | FALSE | 1 | 0 | SSPC地址 | 0 | 127 |  |  |  | TRUE
0 | 7 | 4 | 10 | 帧类型 | 帧类型。指示该帧是哪种类型。由四个二进位控制，从高位到低位分别是：SR状态报告；CE命令响应；BI广播消息；OR操作请求。其中，SR和CE仅用作SSPC对CPM，BI和OR仅用作CPM对SSPC。 | 帧类型 | FALSE | 1 | 0 | 帧类型 | 2 | 2 |  |  | 1:是操作请求帧;2:是广播消息帧;4:是命令响应帧;8:是状态报告帧 | TRUE
1 | 3 | 5 | 2 | 保留位1 | 5二进制位保留位，全部置0 | 保留位1 | FALSE | 1 | 0 | 保留位 | 0 | 0 |  |  |  | FALSE
2 | 0 | 8 | 7 | 命令标识 | 命令标识。此处标识为0x21，CPM对所有SSPC进行下电通知。CPM检测并确认下电事件发生后，通过广播方式下发该条指令，SSPC接收之后进行下电处理。 | 命令标识 | FALSE | 1 | 0 | 命令标识 | 33 | 33 |  |  |  | TRUE
3 | 0 | 48 | 2 | 保留位2 | 6字节保留位，全部置0x00 | 保留位2 | FALSE | 1 | 0 | 保留位 | 0 | 0 |  |  |  | FALSE
9 | 0 | 8 | 2 | 保留位3 | 1字节保留位，置为0x00 | 保留位3 | FALSE | 1 | 0 | 保留位 | 0 | 0 |  |  |  | FALSE

## SSPC向CPM报告状态（响应状态请求）
Offset | StartBit | bitWidth | Type | Name | Description | GroupName | IsScaled | ScaleA | ScaleB | SystemName | Min | Max | Unit | Tag | ValueTextList | DataValid
0 | 0 | 7 | 2 | SSPC地址 | SSPC地址。SSPC基地址由1开始，最多支持128个可用端点。在SFZ-28产品中，使用地址范围是1-48；在SFZ-29产品中，使用地址范围是1-32。 | SSPC地址 | FALSE | 1 | 0 | SSPC地址 | 0 | 127 |  |  |  | TRUE
0 | 7 | 4 | 10 | 帧类型 | 帧类型。指示该帧是哪种类型。由四个二进位控制，从高位到低位分别是：SR状态报告；CE命令响应；BI广播消息；OR操作请求。其中，SR和CE仅用作SSPC对CPM，BI和OR仅用作CPM对SSPC。 | 帧类型 | FALSE | 1 | 0 | 帧类型 | 8 | 8 |  |  | 1:是操作请求帧;2:是广播消息帧;4:是命令响应帧;8:是状态报告帧 | TRUE
1 | 3 | 5 | 2 | 保留位1 | 5二进制位保留位，全部置0 | 保留位1 | FALSE | 1 | 0 | 保留位 | 0 | 0 |  |  |  | FALSE
2 | 0 | 8 | 2 | 通道ID | 通道ID，指出当前报告的是SSPC哪个通道的状态信息。SSPC正确接收到PCM状态查询请求后，SSPC所有通道以SSPC_通道N各自分别延时0.5*N(SFZ-28 Nmax=48；SFZ-29 Nmax=32)毫秒后向CPM报告自身状态。SFZ-28的通道ID是1~32，SFZ-29的通道ID是1~48。 | 通道ID | FALSE | 1 | 0 | 通道ID | 1 | 48 |  |  |  | TRUE
3 | 0 | 1 | 10 | 连续BIT结果0 | 电源模块3.3V检查。“0”自检正确，“1”自检错误。 | 连续BIT结果0 | FALSE | 1 | 0 | 连续BIT结果 | 0 | 1 |  |  | 0:自检正确;1:自检错误 | TRUE
3 | 1 | 1 | 10 | 连续BIT结果1 | 电源模块9V检查。“0”自检正确，“1”自检错误。 | 连续BIT结果1 | FALSE | 1 | 0 | 连续BIT结果 | 0 | 1 |  |  | 0:自检正确;1:自检错误 | TRUE
3 | 2 | 1 | 10 | 连续BIT结果2 | 处理器输出驱动信号检查。“0”自检正确，“1”自检错误。 | 连续BIT结果2 | FALSE | 1 | 0 | 连续BIT结果 | 0 | 1 |  |  | 0:自检正确;1:自检错误 | TRUE
3 | 3 | 1 | 10 | 连续BIT结果3 | 驱动模块不能输出驱动电压检查。“0”自检正确，“1”自检错误。 | 连续BIT结果3 | FALSE | 1 | 0 | 连续BIT结果 | 0 | 1 |  |  | 0:自检正确;1:自检错误 | TRUE
3 | 4 | 1 | 10 | 连续BIT结果4 | 驱动模块一直输出驱动电压检查。“0”自检正确，“1”自检错误。 | 连续BIT结果4 | FALSE | 1 | 0 | 连续BIT结果 | 0 | 1 |  |  | 0:自检正确;1:自检错误 | TRUE
3 | 5 | 1 | 10 | 连续BIT结果5 | MOS管不能开通检查。“0”自检正确，“1”自检错误。 | 连续BIT结果5 | FALSE | 1 | 0 | 连续BIT结果 | 0 | 1 |  |  | 0:自检正确;1:自检错误 | TRUE
3 | 6 | 1 | 10 | 连续BIT结果6 | MOS管不能断开检查。“0”自检正确，“1”自检错误。 | 连续BIT结果6 | FALSE | 1 | 0 | 连续BIT结果 | 0 | 1 |  |  | 0:自检正确;1:自检错误 | TRUE
3 | 7 | 1 | 10 | 连续BIT结果7 | 输出电压无法采集检查。“0”自检正确，“1”自检错误。 | 连续BIT结果7 | FALSE | 1 | 0 | 连续BIT结果 | 0 | 1 |  |  | 0:自检正确;1:自检错误 | TRUE
4 | 0 | 1 | 10 | 状态标识0 | 使能状态。“0”忽略，“1”使能。 | 状态标识0 | FALSE | 1 | 0 | 状态标识 | 0 | 1 |  |  | 0:忽略;1:使能 | TRUE
4 | 1 | 1 | 10 | 状态标识1 | 通断指令。“0”断开命令，“1”接通命令。 | 状态标识1 | FALSE | 1 | 0 | 状态标识 | 0 | 1 |  |  | 0:断开命令;1:接通命令 | TRUE
4 | 2 | 1 | 10 | 状态标识2 | 通断状态。“0”通道关断，“1”通道开通。 | 状态标识2 | FALSE | 1 | 0 | 状态标识 | 0 | 1 |  |  | 0:通道关断;1:通道开通 | TRUE
4 | 3 | 1 | 10 | 状态标识3 | 跳闸状态。“0”未跳闸，“1”已跳闸。 | 状态标识3 | FALSE | 1 | 0 | 状态标识 | 0 | 1 |  |  | 0:未跳闸;1:已跳闸 | TRUE
4 | 4 | 1 | 10 | 状态标识4 | 跳闸类型。“0”IIT保护，“1”短路保护。 | 状态标识4 | FALSE | 1 | 0 | 状态标识 | 0 | 1 |  |  | 0:IIT保护;1:短路保护 | TRUE
4 | 5 | 1 | 10 | 状态标识5 | 电流方式。“0”大电流，“1”小电流。 | 状态标识5 | FALSE | 1 | 0 | 状态标识 | 0 | 1 |  |  | 0:大电流;1:小电流 | TRUE
4 | 6 | 1 | 10 | 状态标识6 | 输出状态。“0”无输出，“1”有输出（18v_28,200V_270） | 状态标识6 | FALSE | 1 | 0 | 状态标识 | 0 | 1 |  |  | 0:无输出;1:有输出 | TRUE
4 | 7 | 1 | 10 | 状态标识7 | 功率驱动。“0”没有驱动，“1”有驱动。 | 状态标识7 | FALSE | 1 | 0 | 状态标识 | 0 | 1 |  |  | 0:没有驱动;1:有驱动 | TRUE
5 | 0 | 2 | 10 | 状态标识8 | 应急配置A状态。“00”N/A，“01”断开，“10”未定义，“11”接通。 | 状态标识8 | FALSE | 1 | 0 | 状态标识 | 0 | 3 |  |  | 0:N/A;1:断开;2:未定义;3:接通 | TRUE
5 | 2 | 2 | 10 | 状态标识9 | 应急配置B状态。“00”N/A，“01”断开，“10”未定义，“11”接通。 | 状态标识9 | FALSE | 1 | 0 | 状态标识 | 0 | 1 |  |  | 0:N/A;1:断开;2:未定义;3:接通 | TRUE
5 | 4 | 1 | 10 | 状态标识10 | 应急使能信号。“0”有应急使能信号，“1”无应急使能信号。 | 状态标识10 | FALSE | 1 | 0 | 状态标识 | 0 | 1 |  |  | 0:有应急使能信号;1:无应急使能信号 | TRUE
5 | 5 | 1 | 10 | 状态标识11 | 应急表选择信号（ERTB）。“0”有ERTB信号，“1”无ERTB信号。 | 状态标识11 | FALSE | 1 | 0 | 状态标识 | 0 | 1 |  |  | 0:有ERTB信号;1:无ERTB信号 | TRUE
5 | 6 | 1 | 10 | 状态标识12 | 应急表选择信号（MC）。“0”有MC信号，“1”无MC信号。 | 状态标识12 | FALSE | 1 | 0 | 状态标识 | 0 | 1 |  |  | 0:有MC信号;1:无MC信号 | TRUE
5 | 7 | 1 | 10 | 状态标识13 | 开关指令。“0”指令为关，“1”指令为开。 | 状态标识13 | FALSE | 1 | 0 | 状态标识 | 0 | 1 |  |  | 0:指令为关;1:指令为开 | TRUE
6 | 0 | 16 | 4 | 通道电流 | 通道电流。电流基准：正常情况下电流基准1/100A；小电流情况下电流基准1/2000A | 通道电流 | TRUE | 0.01 | 0 | 通道电流 | 0 | 65535 |  |  |  | TRUE
8 | 0 | 16 | 4 | 输出电压 | 输出电压。电压基准：输出电压均采用1/10V作为基准。 | 输出电压 | TRUE | 0.1 | 0 | 输出电压 | 0 | 65535 |  |  |  | TRUE

## SSPC上电维护自检结果上报
Offset | StartBit | bitWidth | Type | Name | Description | GroupName | IsScaled | ScaleA | ScaleB | SystemName | Min | Max | Unit | Tag | ValueTextList | DataValid
0 | 0 | 7 | 2 | SSPC地址 | SSPC地址。SSPC基地址由1开始，最多支持128个可用端点。在SFZ-28产品中，使用地址范围是1-48；在SFZ-29产品中，使用地址范围是1-32。 | SSPC地址 | FALSE | 1 | 0 | SSPC地址 | 0 | 127 |  |  |  | TRUE
0 | 7 | 4 | 10 | 帧类型 | 帧类型。指示该帧是哪种类型。由四个二进位控制，从高位到低位分别是：SR状态报告；CE命令响应；BI广播消息；OR操作请求。其中，SR和CE仅用作SSPC对CPM，BI和OR仅用作CPM对SSPC。 | 帧类型 | FALSE | 1 | 0 | 帧类型 | 8 | 8 |  |  | 1:是操作请求帧;2:是广播消息帧;4:是命令响应帧;8:是状态报告帧 | TRUE
1 | 3 | 5 | 2 | 保留位1 | 5二进制位保留位，全部置0 | 保留位1 | FALSE | 1 | 0 | 保留位 | 0 | 0 |  |  |  | FALSE
2 | 0 | 8 | 2 | 命令标识符 | 命令标识。此处标识为0x52，SSPC上电维护自检结果上报。 | 命令标识符 | FALSE | 1 | 0 | 命令标识符 | 82 | 82 |  |  |  | TRUE
3 | 0 | 1 | 10 | 上电BIT结果0 | 看门狗复位电路自检结果。“0”自检正确，“1”自检错误。 | 上电BIT结果0 | FALSE | 1 | 0 | 上电BIT结果 | 0 | 1 |  |  | 0:自检正确;1:自检错误 | TRUE
3 | 1 | 1 | 10 | 上电BIT结果1 | FLASH检查结果。“0”自检正确，“1”自检错误。 | 上电BIT结果1 | FALSE | 1 | 0 | 上电BIT结果 | 0 | 1 |  |  | 0:自检正确;1:自检错误 | TRUE
3 | 2 | 1 | 10 | 上电BIT结果2 | 大电流采集功能检查。“0”自检正确，“1”自检错误。 | 上电BIT结果2 | FALSE | 1 | 0 | 上电BIT结果 | 0 | 1 |  |  | 0:自检正确;1:自检错误 | TRUE
3 | 3 | 1 | 10 | 上电BIT结果3 | 大电流采集精度检查。“0”自检正确，“1”自检错误。 | 上电BIT结果3 | FALSE | 1 | 0 | 上电BIT结果 | 0 | 1 |  |  | 0:自检正确;1:自检错误 | TRUE
3 | 4 | 1 | 10 | 上电BIT结果4 | 程序校验。“0”自检正确，“1”自检错误。 | 上电BIT结果4 | FALSE | 1 | 0 | 上电BIT结果 | 0 | 1 |  |  | 0:自检正确;1:自检错误 | TRUE
3 | 5 | 1 | 10 | 上电BIT结果5 | 软件过流保护功能检查。“0”自检正确，“1”自检错误。 | 上电BIT结果5 | FALSE | 1 | 0 | 上电BIT结果 | 0 | 1 |  |  | 0:自检正确;1:自检错误 | TRUE
3 | 6 | 1 | 10 | 上电BIT结果6 | 软件过流保护时间检查。“0”自检正确，“1”自检错误。 | 上电BIT结果6 | FALSE | 1 | 0 | 上电BIT结果 | 0 | 1 |  |  | 0:自检正确;1:自检错误 | TRUE
3 | 7 | 1 | 10 | 上电BIT结果7 | 短路保护功能检查。“0”自检正确，“1”自检错误。 | 上电BIT结果7 | FALSE | 1 | 0 | 上电BIT结果 | 0 | 1 |  |  | 0:自检正确;1:自检错误 | TRUE
4 | 0 | 1 | 10 | 上电BIT结果8 | 输出电压采集功能检查。“0”自检正确，“1”自检错误。 | 上电BIT结果8 | FALSE | 1 | 0 | 上电BIT结果 | 0 | 1 |  |  | 0:自检正确;1:自检错误 | TRUE
4 | 1 | 1 | 10 | 上电BIT结果9 | 输出电压采集精度检查。“0”自检正确，“1”自检错误。 | 上电BIT结果9 | FALSE | 1 | 0 | 上电BIT结果 | 0 | 1 |  |  | 0:自检正确;1:自检错误 | TRUE
4 | 2 | 1 | 10 | 上电BIT结果10 | 超控信号检查。“0”自检正确，“1”自检错误。 | 上电BIT结果10 | FALSE | 1 | 0 | 上电BIT结果 | 0 | 1 |  |  | 0:自检正确;1:自检错误 | TRUE
4 | 3 | 1 | 10 | 上电BIT结果11 | 应急使能信号检查。“0”自检正确，“1”自检错误。 | 上电BIT结果11 | FALSE | 1 | 0 | 上电BIT结果 | 0 | 1 |  |  | 0:自检正确;1:自检错误 | TRUE
4 | 4 | 1 | 10 | 上电BIT结果12 | 应急ERTB信号检查。“0”自检正确，“1”自检错误。 | 上电BIT结果12 | FALSE | 1 | 0 | 上电BIT结果 | 0 | 1 |  |  | 0:自检正确;1:自检错误 | TRUE
4 | 5 | 1 | 10 | 上电BIT结果13 | 应急MC信号检查。“0”自检正确，“1”自检错误。 | 上电BIT结果13 | FALSE | 1 | 0 | 上电BIT结果 | 0 | 1 |  |  | 0:自检正确;1:自检错误 | TRUE
4 | 6 | 1 | 10 | 上电BIT结果14 | CPLD逻辑检查。“0”自检正确，“1”自检错误。 | 上电BIT结果14 | FALSE | 1 | 0 | 上电BIT结果 | 0 | 1 |  |  | 0:自检正确;1:自检错误 | TRUE
4 | 7 | 1 | 10 | 上电BIT结果15 | RAM区检查。“0”自检正确，“1”自检错误。 | 上电BIT结果15 | FALSE | 1 | 0 | 上电BIT结果 | 0 | 1 |  |  | 0:自检正确;1:自检错误 | TRUE
5 | 0 | 8 | 2 | 上电BIT保留位 | 上电BIT结果预留，置为0x00 | 上电BIT保留位 | FALSE | 1 | 0 | 上电BIT结果 | 0 | 0 |  |  |  | FALSE
6 | 0 | 1 | 10 | 维护BIT结果0 | 导通压降检查结果（保留）。“0”自检正确，“1”自检错误。 | 维护BIT结果0 | FALSE | 1 | 0 | 维护BIT结果 | 0 | 1 |  |  | 0:自检正确;1:自检错误 | TRUE
6 | 1 | 1 | 10 | 维护BIT结果1 | 容性载检查结果（保留）。“0”自检正确，“1”自检错误。 | 维护BIT结果1 | FALSE | 1 | 0 | 维护BIT结果 | 0 | 1 |  |  | 0:自检正确;1:自检错误 | TRUE
6 | 2 | 1 | 10 | 维护BIT结果2 | 大电流采集功能检查。“0”自检正确，“1”自检错误。 | 维护BIT结果2 | FALSE | 1 | 0 | 维护BIT结果 | 0 | 1 |  |  | 0:自检正确;1:自检错误 | TRUE
6 | 3 | 1 | 10 | 维护BIT结果3 | 大电流采集精度检查。“0”自检正确，“1”自检错误。 | 维护BIT结果3 | FALSE | 1 | 0 | 维护BIT结果 | 0 | 1 |  |  | 0:自检正确;1:自检错误 | TRUE
6 | 4 | 1 | 2 | 维护BIT结果4 | 预留。置为0 | 维护BIT结果4 | FALSE | 1 | 0 | 维护BIT结果 | 0 | 0 |  |  |  | TRUE
6 | 5 | 1 | 10 | 维护BIT结果5 | 软件过流保护功能检查。“0”自检正确，“1”自检错误。 | 维护BIT结果5 | FALSE | 1 | 0 | 维护BIT结果 | 0 | 1 |  |  | 0:自检正确;1:自检错误 | TRUE
6 | 6 | 1 | 10 | 维护BIT结果6 | 软件过流保护时间检查。“0”自检正确，“1”自检错误。 | 维护BIT结果6 | FALSE | 1 | 0 | 维护BIT结果 | 0 | 1 |  |  | 0:自检正确;1:自检错误 | TRUE
6 | 7 | 1 | 10 | 维护BIT结果7 | 短路保护功能检查。“0”自检正确，“1”自检错误。 | 维护BIT结果7 | FALSE | 1 | 0 | 维护BIT结果 | 0 | 1 |  |  | 0:自检正确;1:自检错误 | TRUE
7 | 0 | 1 | 10 | 维护BIT结果8 | 输出电压采集功能检查。“0”自检正确，“1”自检错误。 | 维护BIT结果8 | FALSE | 1 | 0 | 维护BIT结果 | 0 | 1 |  |  | 0:自检正确;1:自检错误 | TRUE
7 | 1 | 1 | 10 | 维护BIT结果9 | 输出电压采集精度检查。“0”自检正确，“1”自检错误。 | 维护BIT结果9 | FALSE | 1 | 0 | 维护BIT结果 | 0 | 1 |  |  | 0:自检正确;1:自检错误 | TRUE
7 | 2 | 1 | 10 | 维护BIT结果10 | 超控信号检查。“0”自检正确，“1”自检错误。 | 维护BIT结果10 | FALSE | 1 | 0 | 维护BIT结果 | 0 | 1 |  |  | 0:自检正确;1:自检错误 | TRUE
7 | 3 | 1 | 10 | 维护BIT结果11 | 应急使能信号检查。“0”自检正确，“1”自检错误。 | 维护BIT结果11 | FALSE | 1 | 0 | 维护BIT结果 | 0 | 1 |  |  | 0:自检正确;1:自检错误 | TRUE
7 | 4 | 1 | 10 | 维护BIT结果12 | 应急ERTB信号检查。“0”自检正确，“1”自检错误。 | 维护BIT结果12 | FALSE | 1 | 0 | 维护BIT结果 | 0 | 1 |  |  | 0:自检正确;1:自检错误 | TRUE
7 | 5 | 1 | 10 | 维护BIT结果13 | 应急MC信号检查。“0”自检正确，“1”自检错误。 | 维护BIT结果13 | FALSE | 1 | 0 | 维护BIT结果 | 0 | 1 |  |  | 0:自检正确;1:自检错误 | TRUE
7 | 6 | 1 | 10 | 维护BIT结果14 | 硬件过流保护功能检查。“0”自检正确，“1”自检错误。 | 维护BIT结果14 | FALSE | 1 | 0 | 维护BIT结果 | 0 | 1 |  |  | 0:自检正确;1:自检错误 | TRUE
7 | 7 | 1 | 10 | 维护BIT结果15 | 硬件过流保护时间检查。“0”自检正确，“1”自检错误。 | 维护BIT结果15 | FALSE | 1 | 0 | 维护BIT结果 | 0 | 1 |  |  | 0:自检正确;1:自检错误 | TRUE
8 | 0 | 8 | 2 | 维护BIT保留位 | 维护BIT结果预留。置为0x00 | 维护BIT保留位 | FALSE | 1 | 0 | 维护BIT结果 | 0 | 0 |  |  |  | FALSE
9 | 0 | 8 | 2 | 保留位2 | 1字节保留位。置为0x00 | 保留位2 | FALSE | 1 | 0 | 保留位2 | 0 | 0 |  |  |  | FALSE